## 封-1 招标工程量清单封面
|  | 草场安置区外网及3#地块内网供配电工程 |  | 工程
招 标 工 程 量 清 单
招 标 人：
(单位盖章)
造价咨询人：
(单位盖章)
年 月 日
封-1
河南省建设工程造价计价软件测评合格编号：2021-RJ002；2020-RJ002；2019-RJ004；2017-RJ004

## 扉-1 工程量清单扉页
| 草场安置区外网及3#地块内网供配电工程 |  |  |  | 工程
招 标 工 程 量 清 单
招 标 人： |  |  | 造价咨询人：
|  | （单位盖章） |  | (单位资质专用章)
法定代表人 或其授权人： |  |  | 法定代表人 或其授权人：
|  | (签字或盖章) |  | (签字或盖章)
编 制 人： |  |  | 复 核 人：
|  | (造价人员签字盖专用章) |  | (造价工程师签字盖专用章)
编 制 时 间： |  | 年 月 日 | 复 核 时 间： | 年 月 日
扉-1

## 表-01 总说明
总 说 明
项目名称：草场安置区外网及3#地块内网供配电工程 | 第 1 页 共 1 页
编 制 说 明 一、工程概况 1、工程名称：中牟县大孟街道办事处草场安置区外网及3#地块内网供配电工程。 2、项目地址：中牟县郑开大道与S223线交叉口东南角。 3、工程简介：从110kV石楠变、110kV李贤变内10千伏母线间隔各出两回线路分别接入大孟草场安置区2号院新建开闭所I、II段母线主进板位(均采用交联铜芯400mm²电缆)和1号院新建开闭所I、II段母线主进板位(均采用交联铜芯400mm²电缆)，以及至3号院内网供配电工程。 4、建设单位：中牟县大孟镇人民政府 二、编制依据 1、宏图电力工程设计有限公司设计的中牟县大孟街道办事处草场安置区外网及3号院内网供配电工程施工图纸。 2、《建设工程工程量清单计价规范》(GB50500-2013)、《房屋建筑与装饰工程工程量计算规范》(GB50854-2013)、《通用安装工程工程量计算规范》(GB50856-2013)、《市政工程工程量计算规范》 。 3、定额采用《河南省房屋建筑与装饰工程预算定额》 (HA01-31-2016)、《河南省通用安装工程预算定额》(HA02-31-2016)、《河南省市政工程预算定额》 (HA A1-31-2016)及其配套的综合解释、计价办法、省市有关造价管理文件。 4、人工、机械、管理费指数执行河南省建设工程消防技术中心发布的豫建消技【2024】31号文，即 2024年7-12月份价格指数。 5、材料价按《郑州市建设工程材料价格信息》2025年第一季度信息价计入，其中电缆、高低压配电柜及变压器执行市场询价；其它信息价未标注的材料执行市场询价。 6、其他措施费 (夜间施工增加费、二次搬运费、冬雨季施工增加费) 按未计取。 7、规费、安全文明施工费按规定足额计取。 8、增值税税率按建办标函【2019】193 号以9%计取。 三、其他说明 编制范围包括： 1、新建开闭所、居民生活中心配、公用设施专用配、商业专用配内各设备之间的二次配线均按项计入。 2、新建开闭所、居民生活中心配内的消防自动报警装置、防汛自动报警装置均按项计入。 3、居民生活中心配、公用设施专用配、商业专用配内的照明工程按图纸设计计入。 4、电缆进入3号院车库外墙后至居民生活中心配、公用设施专用配、商业专用配的10kV电缆桥架未计。 5、0.4kV居民电缆桥架未计。
表-01

## 封-1 招标工程量清单封面【电缆线路（石楠变-开闭所）】
|  | 电缆线路（石楠变-开闭所） |  | 工程
招 标 工 程 量 清 单
招 标 人：
(单位盖章)
造价咨询人：
(单位盖章)
年 月 日
封-1
河南省建设工程造价计价软件测评合格编号：2021-RJ002；2020-RJ002；2019-RJ004；2017-RJ004

## 扉-1 工程量清单扉页【电缆线路（石楠变-开闭所）】
| 电缆线路（石楠变-开闭所） |  |  |  | 工程
招 标 工 程 量 清 单
招 标 人： |  |  | 造价咨询人：
|  | （单位盖章） |  | (单位资质专用章)
法定代表人 或其授权人： |  |  | 法定代表人 或其授权人：
|  | (签字或盖章) |  | (签字或盖章)
编 制 人： |  |  | 复 核 人：
|  | (造价人员签字盖专用章) |  | (造价工程师签字盖专用章)
编 制 时 间： |  | 年 月 日 | 复 核 时 间： | 年 月 日
扉-1

## 表-08 分部分项工程和单价措施项目清单与计价表【电缆线路
分部分项工程和单价措施项目清单与计价表
工程名称：电缆线路（石楠变-开闭所） |  |  |  | 标段：石楠-开闭所线路工程 |  |  |  |  | 第 1 页 共 2 页
序号 | 项目编码 | 项目名称 | 项目特征描述 |  | 计量单位 | 工程量 | 金 额(元)
[7 empty] | 综合单价 | 合 价 |  | 其中
暂估价
灭火弹和标志牌
1 | 030408006005 | 电力电缆头 | 1.名称：灭火弹 4.含保护盒及灭火弹 |  | 个 | 12
2 | 050307009001 | 标志牌 | 1.名称:电缆标识牌 |  | 个 | 90
3 | 030410004001 | 杆上设备 | 1.名称：电缆线故障指示器 |  | 组 | 8
分部小计
电缆试验
1 | 040807004002 | 电缆试验 | 1.名称:电缆测试 2.电压（kV):10KV |  | 根 | 8
分部小计
电缆敷设
1 | 040803001001 | 电缆 | 1.型号:ZR-YJV22-8.7/15-3X400 2.敷设方式、部位:排管敷设 3.电压等级(kV):10KV |  | m | 7704
2 | 040803001002 | 电缆 | 1.型号:ZRY-JV22-8.7/15-3X400 2.敷设方式、部位:沿电杆敷设 3.电压等级(kV):10KV |  | m | 120
分部小计
电缆终端制作
1 | 030408006003 | 电力电缆终端头 | 1.名称：冷缩电缆终端头制作安装 2.规格：3*400mm2 3.电压等级（KV）：10KV |  | 个 | 12
2 | 030408006004 | 电力电缆中间头 | 1.名称：电缆熔接头制作安装 2.规格：3*400mm2 3.电压等级（KV）：10KV |  | 个 | 18
分部小计
本页小计
注：为计取规费等的使用，可在表中增设其中：“定额人工费”。
表—08
分部分项工程和单价措施项目清单与计价表
工程名称：电缆线路（石楠变-开闭所） |  |  |  | 标段：石楠-开闭所线路工程 |  |  |  |  | 第 2 页 共 2 页
序号 | 项目编码 | 项目名称 | 项目特征描述 |  | 计量单位 | 工程量 | 金 额(元)
[7 empty] | 综合单价 | 合 价 |  | 其中
暂估价
电缆井
1 | 040101003001 | 挖基坑土方 |  |  | m3 | 996.29
2 | 010103002001 | 余方弃置 |  |  | m3 | 560.12
3 | 040205001001 | 电缆井 | 1.名称:直线井 |  | 座 | 8
4 | 040205001002 | 电缆井 | 1.名称:三通井 |  | 座 | 5
分部小计
电缆顶管
1 | 040501008001 | 水平导向钻进 | 1.名称:新建4顶管 2.材质及规格:4根MPPΦ180 |  | m | 1075
分部小计
电缆排管
1 | 040101002001 | 挖沟槽土方 | 1.土壤类别：普通土 |  | m3 | 31.15
2 | 030408003001 | 电缆保护管 | 1.名称:电缆保护管 2.规格:SC150 |  | m | 240
分部小计
措施项目
1 | 011705001001 | 大型机械设备进出场及安拆 |  |  | 台·次 | 1
2 | 031301018001 | 电缆井支撑 |  |  | 项 | 1
本页小计
合 计
注：为计取规费等的使用，可在表中增设其中：“定额人工费”。
表—08

## 表-11 总价措施项目清单与计价汇总表【电缆线路（石楠变-
总价措施项目清单与计价表
工程名称：电缆线路（石楠变-开闭所） |  |  |  | 标段：石楠-开闭所线路工程 |  |  |  |  | 第 1 页 共 1 页
序号 | 项目编码 | 项目名称 | 计 算 基 础 |  | 费率 (%) | 金 额(元) | 调整费 率(%) | 调整后 金额(元) |  | 备 注
1 | 041109001001 | 安全文明施工费 | 分部分项安全文明施工费+单价措施安全文明施工费
2 | 01 | 其他措施费（费率类）
2.1 | 041109002001 | 夜间施工增加费 | 分部分项其他措施费+单价措施其他措施费
2.2 | 041109003001 | 二次搬运费 | 分部分项其他措施费+单价措施其他措施费
2.3 | 041109004001 | 冬雨季施工增加费 | 分部分项其他措施费+单价措施其他措施费
3 | 02 | 其他（费率类）
合 计
编制人（造价人员）： |  |  |  | 复核人（造价工程师）：
注：1.“计算基础”中安全文明施工费可为“定额基价”、“定额人工费”或“定额人工费+定额机械费”，其他项目可为“定额人工费”或“定额人工费+定额机械费”。 2.按施工方案计算的措施费，若无“计算基础”和“费率”的数值，也可只填“金额”数值，但应在备注栏说明施工方案出处或计算方法。
表-11

## 表-12 其他项目清单与计价汇总表【电缆线路（石楠变-开闭
其他项目清单与计价汇总表
工程名称：电缆线路（石楠变-开闭所） |  |  | 标段：石楠-开闭所线路工程 |  | 第 1 页 共 1 页
序号 | 项 目 名 称 | 金 额(元) |  | 结算金额(元) |  | 备 注
1 | 暂列金额 |  |  |  |  | 明细详见表-12-1
2 | 暂估价
2.1 | 材料（工程设备）暂估价 | — |  |  |  | 明细详见表-12-2
2.2 | 专业工程暂估价 |  |  |  |  | 明细详见表-12-3
3 | 计日工 |  |  |  |  | 明细详见表-12-4
4 | 总承包服务费 |  |  |  |  | 明细详见表-12-5
合 计 | [5 empty] | —
注：材料（工程设备）暂估单价进入清单项目综合单价，此处不汇总。
表—12

## 表-12-1 暂列金额明细表【电缆线路（石楠变-开闭所）】
暂列金额明细表
工程名称：电缆线路（石楠变-开闭所） |  | 标段：石楠-开闭所线路工程 |  |  |  | 第 1 页 共 1 页
序号 | 项 目 名 称 |  | 计量单位 | 暂定金额(元) | 备 注
合 计 |  |  |  |  | —
注：此表由招标人填写，如不能详列，也可只列暂定金额总额，投标人应将上述暂列金额计入投标总价中。
表—12—1

## 表-12-2 材料(工程设备)暂估价及调整表【电缆线路（石
材料（工程设备）暂估单价及调整表
工程名称：电缆线路（石楠变-开闭所） |  |  |  |  | 标段：石楠-开闭所线路工程 |  |  |  | 第 1 页 共 1 页
序号 | 材料(工程设备) 名称、规格、型号 | 计量 单位 | 数 量 |  | 暂 估(元) |  | 确 认(元) |  | 差额±(元) |  | 备 注
|  |  | 暂 估 | 确 认 | 单 价 | 合 价 | 单 价 | 合 价 | 单 价 | 合 价
合 计
注：此表由招标人填写“暂估单价”，并在备注栏说明暂估价的材料、工程设备拟用在那些清单项目上，投标人应将上述材料、工程设备暂估单价计入工程量清单综合单价报价中。
表—12—2

## 表-12-3 专业工程暂估价及结算价表【电缆线路（石楠变-
专业工程暂估价及结算价表
工程名称：电缆线路（石楠变-开闭所） |  |  |  | 标段：石楠-开闭所线路工程 |  |  | 第 1 页 共 1 页
序号 | 工 程 名 称 | 工 程 内 容 | 暂估金额 （元） |  | 结算金额 (元) | 差额±(元) |  | 备 注
合 计 |  |  | 0.00 |  |  |  |  | —
注：此表“暂估金额”由招标人填写，投标人应将“暂估金额”计入投标总价中。结算时按合同约定结算金额填写。
表—12—3

## 表-12-4 计日工表【电缆线路（石楠变-开闭所）】
计 日 工 表
工程名称：电缆线路（石楠变-开闭所） |  |  |  | 标段：石楠-开闭所线路工程 |  |  | 第 1 页 共 1 页
编号 | 项 目 名 称 | 单位 | 暂定数量 |  | 实际数量 | 综合单价 (元) |  | 合 价(元)
[8 empty] | 暂 定 | 实 际
一 | 人工
1
人工小计
二 | 材料
1
材料小计
三 | 施工机械
1
施工机械小计
四 | 企业管理费和利润
总 计
注：此表项目名称、暂定数量由招标人填写，编制招标控制价时，单价由招标人按有关计价规定确定；投标时，单价由投标人自主报价，按暂定数量计算合价计入投标总价中。结算时，按发承包双方确认的实际数量计算合价。
表—12—4

## 表-12-5 总承包服务费计价表【电缆线路（石楠变-开闭所
总承包服务费计价表
工程名称：电缆线路（石楠变-开闭所） |  |  | 标段：石楠-开闭所线路工程 |  |  | 第 1 页 共 1 页
序号 | 项 目 名 称 | 项目价值（元） |  | 服务内容 | 计算基础 |  | 费率(%) | 金 额(元)
| 合 计 | - |  | - |  |  | -
注：此表项目名称、服务内容由招标人填写，编制招标控制价时，费率及金额由招标人按有关计价规定确定；投标时，费率及金额由投标人自主报价，计入投标总价中。
表—12—5

## 表-13 规费、税金项目计价表【电缆线路（石楠变-开闭所）】
规费、税金项目计价表
工程名称：电缆线路（石楠变-开闭所） |  |  | 标段：石楠-开闭所线路工程 |  |  | 第 1 页 共 1 页
序号 | 项 目 名 称 | 计 算 基 础 |  | 计算基数 | 计算费率 (%) |  | 金 额(元)
1 | 规费 | 定额规费+工程排污费+其他
1.1 | 定额规费 | 分部分项规费+单价措施规费
1.2 | 工程排污费
1.3 | 其他
2 | 增值税 | 不含税工程造价合计
合 计
编制人（造价人员）： |  |  | 复核人（造价工程师）：
表—13

## 封-1 招标工程量清单封面【架空线路（石楠变-开闭所）】
|  | 架空线路（石楠变-开闭所） |  | 工程
招 标 工 程 量 清 单
招 标 人：
(单位盖章)
造价咨询人：
(单位盖章)
年 月 日
封-1
河南省建设工程造价计价软件测评合格编号：2021-RJ002；2020-RJ002；2019-RJ004；2017-RJ004

## 扉-1 工程量清单扉页【架空线路（石楠变-开闭所）】
| 架空线路（石楠变-开闭所） |  |  |  | 工程
招 标 工 程 量 清 单
招 标 人： |  |  | 造价咨询人：
|  | （单位盖章） |  | (单位资质专用章)
法定代表人 或其授权人： |  |  | 法定代表人 或其授权人：
|  | (签字或盖章) |  | (签字或盖章)
编 制 人： |  |  | 复 核 人：
|  | (造价人员签字盖专用章) |  | (造价工程师签字盖专用章)
编 制 时 间： |  | 年 月 日 | 复 核 时 间： | 年 月 日
扉-1

## 表-08 分部分项工程和单价措施项目清单与计价表【架空线路
分部分项工程和单价措施项目清单与计价表
工程名称：架空线路（石楠变-开闭所） |  |  |  | 标段：石楠-开闭所线路工程 |  |  |  |  | 第 1 页 共 2 页
序号 | 项目编码 | 项目名称 | 项目特征描述 |  | 计量单位 | 工程量 | 金 额(元)
[7 empty] | 综合单价 | 合 价 |  | 其中
暂估价
整个项目
1 | 040101003001 | 挖基坑土方 | 1、类型：电杆挖基坑土方 |  | m3 | 678
2 | 040403009001 | 电杆运输 | 1、类型：电杆 2、运距：5km |  | 基 | 121
3 | 040403009002 | 预制品运输 | 1、类型：底盘、拉盘、卡盘 2、运距：5km |  | 基 | 121
4 | 040403009003 | 导线运输 | 1、类型：导线 2、运距：5km |  | km | 38.34
5 | 040403009004 | 铁件、金具、绝缘子运输 | 1、类型：电杆 2、运距：5km |  | 基 | 121
6 | 040802001003 | 电杆组立 | 1.名称:电杆 2.规格:φ190 l=15000 |  | 根 | 118
7 | 040802001004 | 电杆组立 | 1.名称:电杆 2.规格:φ230 l=15000 |  | 根 | 3
8 | 040303002001 | 混凝土基础 | 1.名称:底盘 |  | 个 | 121
9 | 040303002003 | 混凝土基础 | 1.名称:卡盘 |  | 付 | 121
10 | 040303002002 | 混凝土基础 | 1.名称:拉盘 |  | 付 | 101
11 | 030410002001 | 横担组装 | 1.名称:横担 2.规格:直线杆 |  | 组 | 303
12 | 030410002003 | 绝缘子安装 | 1.名称:柱式绝缘子 2.规格:直线杆 3.电压等级(kV):10 |  | 只 | 606
13 | 030410002002 | 横担组装 | 1.名称:横担 2.规格:耐张杆 |  | 组 | 69
14 | 030410002005 | 绝缘子安装 | 1.名称:柱式绝缘子 2.规格:耐张杆 3.电压等级(kV):10 |  | 只 | 120
15 | 031103005003 | 装电杆附属装置 | 1.名称:直线耐张拉线 |  | 基 | 8
16 | 031103005004 | 装电杆附属装置 | 1.名称:转角拉线 |  | 基 | 5
17 | 031103005005 | 装电杆附属装置 | 1.名称:大转角拉线 |  | 基 | 3
18 | 031103005006 | 装电杆附属装置 | 1.名称:终端拉线 |  | 基 | 4
本页小计
注：为计取规费等的使用，可在表中增设其中：“定额人工费”。
表—08
分部分项工程和单价措施项目清单与计价表
工程名称：架空线路（石楠变-开闭所） |  |  |  | 标段：石楠-开闭所线路工程 |  |  |  |  | 第 2 页 共 2 页
序号 | 项目编码 | 项目名称 | 项目特征描述 |  | 计量单位 | 工程量 | 金 额(元)
[7 empty] | 综合单价 | 合 价 |  | 其中
暂估价
19 | 031103005007 | 装电杆附属装置 | 1.名称:标志牌 2.安装位置：路边及路口张贴防撞标识、线路已定板面处的电杆杆号牌。 |  | 基 | 121
20 | 031103005009 | 装电杆附属装置 | 1.名称:拉紧绝缘子 2.规格、型号:JH10-90 |  | 串 | 101
21 | 040802003001 | 导线架设 | 1.型号:JKLHYJ-10kv -240 |  | km | 12.78
22 | 040501006001 | 架空跨越 | 1、跨越公路 |  | 处 | 3
23 | 040501006003 | 架空跨越 | 1、跨越低压、通讯线 |  | 处 | 7
24 | 040501006004 | 架空跨越 | 1、跨越高压线 |  | 处 | 4
25 | 040806002001 | 接地母线 | 1、名称：接地扁钢及引上线 2、敷设部位：沿电杆内侧敷设 |  | 基 | 121
26 | 040806001001 | 接地极 | 1、名称：接地极角钢 2、敷设部位：电杆四角敷设 |  | 根 | 484
27 | 040807003001 | 接地装置调试 | 1、电杆接地测试 |  | 组 | 121
28 | 040807002001 | 供电系统调试 | 1.电压（kV):10 |  | 系统 | 2
措施项目
1 | 031301017001 | 脚手架搭拆 |  |  | 项 | 1
本页小计
合 计
注：为计取规费等的使用，可在表中增设其中：“定额人工费”。
表—08

## 表-11 总价措施项目清单与计价汇总表【架空线路（石楠变-
总价措施项目清单与计价表
工程名称：架空线路（石楠变-开闭所） |  |  |  | 标段：石楠-开闭所线路工程 |  |  |  |  | 第 1 页 共 1 页
序号 | 项目编码 | 项目名称 | 计 算 基 础 |  | 费率 (%) | 金 额(元) | 调整费 率(%) | 调整后 金额(元) |  | 备 注
1 | 031302001001 | 安全文明施工费 | 分部分项安全文明施工费+单价措施安全文明施工费
2 | 01 | 其他措施费（费率类）
2.1 | 031302002001 | 夜间施工增加费 | 分部分项其他措施费+单价措施其他措施费
2.2 | 031302004001 | 二次搬运费 | 分部分项其他措施费+单价措施其他措施费
2.3 | 031302005001 | 冬雨季施工增加费 | 分部分项其他措施费+单价措施其他措施费
3 | 02 | 其他（费率类）
合 计
编制人（造价人员）： |  |  |  | 复核人（造价工程师）：
注：1.“计算基础”中安全文明施工费可为“定额基价”、“定额人工费”或“定额人工费+定额机械费”，其他项目可为“定额人工费”或“定额人工费+定额机械费”。 2.按施工方案计算的措施费，若无“计算基础”和“费率”的数值，也可只填“金额”数值，但应在备注栏说明施工方案出处或计算方法。
表-11

## 表-12 其他项目清单与计价汇总表【架空线路（石楠变-开闭
其他项目清单与计价汇总表
工程名称：架空线路（石楠变-开闭所） |  |  | 标段：石楠-开闭所线路工程 |  | 第 1 页 共 1 页
序号 | 项 目 名 称 | 金 额(元) |  | 结算金额(元) |  | 备 注
1 | 暂列金额 |  |  |  |  | 明细详见表-12-1
2 | 暂估价
2.1 | 材料（工程设备）暂估价 | — |  |  |  | 明细详见表-12-2
2.2 | 专业工程暂估价 |  |  |  |  | 明细详见表-12-3
3 | 计日工 |  |  |  |  | 明细详见表-12-4
4 | 总承包服务费 |  |  |  |  | 明细详见表-12-5
合 计 | [5 empty] | —
注：材料（工程设备）暂估单价进入清单项目综合单价，此处不汇总。
表—12

## 表-12-1 暂列金额明细表【架空线路（石楠变-开闭所）】
暂列金额明细表
工程名称：架空线路（石楠变-开闭所） |  | 标段：石楠-开闭所线路工程 |  |  |  | 第 1 页 共 1 页
序号 | 项 目 名 称 |  | 计量单位 | 暂定金额(元) | 备 注
合 计 |  |  |  |  | —
注：此表由招标人填写，如不能详列，也可只列暂定金额总额，投标人应将上述暂列金额计入投标总价中。
表—12—1

## 表-12-2 材料(工程设备)暂估价及调整表【架空线路（石
材料（工程设备）暂估单价及调整表
工程名称：架空线路（石楠变-开闭所） |  |  |  |  | 标段：石楠-开闭所线路工程 |  |  |  | 第 1 页 共 1 页
序号 | 材料(工程设备) 名称、规格、型号 | 计量 单位 | 数 量 |  | 暂 估(元) |  | 确 认(元) |  | 差额±(元) |  | 备 注
|  |  | 暂 估 | 确 认 | 单 价 | 合 价 | 单 价 | 合 价 | 单 价 | 合 价
合 计
注：此表由招标人填写“暂估单价”，并在备注栏说明暂估价的材料、工程设备拟用在那些清单项目上，投标人应将上述材料、工程设备暂估单价计入工程量清单综合单价报价中。
表—12—2

## 表-12-3 专业工程暂估价及结算价表【架空线路（石楠变-
专业工程暂估价及结算价表
工程名称：架空线路（石楠变-开闭所） |  |  |  | 标段：石楠-开闭所线路工程 |  |  | 第 1 页 共 1 页
序号 | 工 程 名 称 | 工 程 内 容 | 暂估金额 （元） |  | 结算金额 (元) | 差额±(元) |  | 备 注
合 计 |  |  | 0.00 |  |  |  |  | —
注：此表“暂估金额”由招标人填写，投标人应将“暂估金额”计入投标总价中。结算时按合同约定结算金额填写。
表—12—3

## 表-12-4 计日工表【架空线路（石楠变-开闭所）】
计 日 工 表
工程名称：架空线路（石楠变-开闭所） |  |  |  | 标段：石楠-开闭所线路工程 |  |  | 第 1 页 共 1 页
编号 | 项 目 名 称 | 单位 | 暂定数量 |  | 实际数量 | 综合单价 (元) |  | 合 价(元)
[8 empty] | 暂 定 | 实 际
一 | 人工
1
人工小计
二 | 材料
1
材料小计
三 | 施工机械
1
施工机械小计
四 | 企业管理费和利润
总 计
注：此表项目名称、暂定数量由招标人填写，编制招标控制价时，单价由招标人按有关计价规定确定；投标时，单价由投标人自主报价，按暂定数量计算合价计入投标总价中。结算时，按发承包双方确认的实际数量计算合价。
表—12—4

## 表-12-5 总承包服务费计价表【架空线路（石楠变-开闭所
总承包服务费计价表
工程名称：架空线路（石楠变-开闭所） |  |  | 标段：石楠-开闭所线路工程 |  |  | 第 1 页 共 1 页
序号 | 项 目 名 称 | 项目价值（元） |  | 服务内容 | 计算基础 |  | 费率(%) | 金 额(元)
| 合 计 | - |  | - |  |  | -
注：此表项目名称、服务内容由招标人填写，编制招标控制价时，费率及金额由招标人按有关计价规定确定；投标时，费率及金额由投标人自主报价，计入投标总价中。
表—12—5

## 表-13 规费、税金项目计价表【架空线路（石楠变-开闭所）】
规费、税金项目计价表
工程名称：架空线路（石楠变-开闭所） |  |  | 标段：石楠-开闭所线路工程 |  |  | 第 1 页 共 1 页
序号 | 项 目 名 称 | 计 算 基 础 |  | 计算基数 | 计算费率 (%) |  | 金 额(元)
1 | 规费 | 定额规费+工程排污费+其他
1.1 | 定额规费 | 分部分项规费+单价措施规费
1.2 | 工程排污费
1.3 | 其他
2 | 增值税 | 不含税工程造价合计
合 计
编制人（造价人员）： |  |  | 复核人（造价工程师）：
表—13

## 封-1 招标工程量清单封面【杆上变配电（石楠变-开闭所）】
|  | 杆上变配电（石楠变-开闭所） |  | 工程
招 标 工 程 量 清 单
招 标 人：
(单位盖章)
造价咨询人：
(单位盖章)
年 月 日
封-1
河南省建设工程造价计价软件测评合格编号：2021-RJ002；2020-RJ002；2019-RJ004；2017-RJ004

## 扉-1 工程量清单扉页【杆上变配电（石楠变-开闭所）】
| 杆上变配电（石楠变-开闭所） |  |  |  | 工程
招 标 工 程 量 清 单
招 标 人： |  |  | 造价咨询人：
|  | （单位盖章） |  | (单位资质专用章)
法定代表人 或其授权人： |  |  | 法定代表人 或其授权人：
|  | (签字或盖章) |  | (签字或盖章)
编 制 人： |  |  | 复 核 人：
|  | (造价人员签字盖专用章) |  | (造价工程师签字盖专用章)
编 制 时 间： |  | 年 月 日 | 复 核 时 间： | 年 月 日
扉-1

## 表-08 分部分项工程和单价措施项目清单与计价表【杆上变配
分部分项工程和单价措施项目清单与计价表
工程名称：杆上变配电（石楠变-开闭所） |  |  |  | 标段：石楠-开闭所线路工程 |  |  |  |  | 第 1 页 共 1 页
序号 | 项目编码 | 项目名称 | 项目特征描述 |  | 计量单位 | 工程量 | 金 额(元)
[7 empty] | 综合单价 | 合 价 |  | 其中
暂估价
整个项目
1 | 030409003001 | 设备引下线 | 1.名称：导线引线及避雷器上引线 2.安装部位：电杆 |  | 组 | 68
2 | 040801020001 | 隔离开关 | 1.名称：隔离开关 2.型号：HGW9-12/1250A 3.包含支架安装 |  | 组 | 6
3 | 040801022001 | 真空断路器 | 1.名称：一二次融合断路器 2.型号：ZW32-12/D1250A |  | 台 | 6
4 | 030410004001 | 杆上设备 | 1.名称：电容器 |  | 台 | 4
5 | 030410004004 | 杆上设备 | 1.名称：接地挂环 |  | 组 | 54
6 | 030410004005 | 杆上设备 | 1.名称：驱鸟器 |  | 组 | 4
7 | 030410004002 | 杆上设备 | 1.名称：合成氧化锌避雷器 2.型号：HY5WS-17/50 3.包含支架安装 |  | 组 | 68
8 | 030410004006 | 杆上设备 | 1.名称：架空线故障指示器 |  | 组 | 24
9 | 040803002001 | 电缆保护管 | 1.名称:电缆保护管 |  | 根 | 8
措施项目
本页小计
合 计
注：为计取规费等的使用，可在表中增设其中：“定额人工费”。
表—08

## 表-11 总价措施项目清单与计价汇总表【杆上变配电（石楠变
总价措施项目清单与计价表
工程名称：杆上变配电（石楠变-开闭所） |  |  |  | 标段：石楠-开闭所线路工程 |  |  |  |  | 第 1 页 共 1 页
序号 | 项目编码 | 项目名称 | 计 算 基 础 |  | 费率 (%) | 金 额(元) | 调整费 率(%) | 调整后 金额(元) |  | 备 注
1 | 041109001001 | 安全文明施工费 | 分部分项安全文明施工费+单价措施安全文明施工费
2 | 01 | 其他措施费（费率类）
2.1 | 041109002001 | 夜间施工增加费 | 分部分项其他措施费+单价措施其他措施费
2.2 | 041109003001 | 二次搬运费 | 分部分项其他措施费+单价措施其他措施费
2.3 | 041109004001 | 冬雨季施工增加费 | 分部分项其他措施费+单价措施其他措施费
3 | 02 | 其他（费率类）
合 计
编制人（造价人员）： |  |  |  | 复核人（造价工程师）：
注：1.“计算基础”中安全文明施工费可为“定额基价”、“定额人工费”或“定额人工费+定额机械费”，其他项目可为“定额人工费”或“定额人工费+定额机械费”。 2.按施工方案计算的措施费，若无“计算基础”和“费率”的数值，也可只填“金额”数值，但应在备注栏说明施工方案出处或计算方法。
表-11

## 表-12 其他项目清单与计价汇总表【杆上变配电（石楠变-开
其他项目清单与计价汇总表
工程名称：杆上变配电（石楠变-开闭所） |  |  | 标段：石楠-开闭所线路工程 |  | 第 1 页 共 1 页
序号 | 项 目 名 称 | 金 额(元) |  | 结算金额(元) |  | 备 注
1 | 暂列金额 |  |  |  |  | 明细详见表-12-1
2 | 暂估价
2.1 | 材料（工程设备）暂估价 | — |  |  |  | 明细详见表-12-2
2.2 | 专业工程暂估价 |  |  |  |  | 明细详见表-12-3
3 | 计日工 |  |  |  |  | 明细详见表-12-4
4 | 总承包服务费 |  |  |  |  | 明细详见表-12-5
合 计 | [5 empty] | —
注：材料（工程设备）暂估单价进入清单项目综合单价，此处不汇总。
表—12

## 表-12-1 暂列金额明细表【杆上变配电（石楠变-开闭所）】
暂列金额明细表
工程名称：杆上变配电（石楠变-开闭所） |  | 标段：石楠-开闭所线路工程 |  |  |  | 第 1 页 共 1 页
序号 | 项 目 名 称 |  | 计量单位 | 暂定金额(元) | 备 注
合 计 |  |  |  |  | —
注：此表由招标人填写，如不能详列，也可只列暂定金额总额，投标人应将上述暂列金额计入投标总价中。
表—12—1

## 表-12-2 材料(工程设备)暂估价及调整表【杆上变配电（
材料（工程设备）暂估单价及调整表
工程名称：杆上变配电（石楠变-开闭所） |  |  |  |  | 标段：石楠-开闭所线路工程 |  |  |  | 第 1 页 共 1 页
序号 | 材料(工程设备) 名称、规格、型号 | 计量 单位 | 数 量 |  | 暂 估(元) |  | 确 认(元) |  | 差额±(元) |  | 备 注
|  |  | 暂 估 | 确 认 | 单 价 | 合 价 | 单 价 | 合 价 | 单 价 | 合 价
合 计
注：此表由招标人填写“暂估单价”，并在备注栏说明暂估价的材料、工程设备拟用在那些清单项目上，投标人应将上述材料、工程设备暂估单价计入工程量清单综合单价报价中。
表—12—2

## 表-12-3 专业工程暂估价及结算价表【杆上变配电（石楠变
专业工程暂估价及结算价表
工程名称：杆上变配电（石楠变-开闭所） |  |  |  | 标段：石楠-开闭所线路工程 |  |  | 第 1 页 共 1 页
序号 | 工 程 名 称 | 工 程 内 容 | 暂估金额 （元） |  | 结算金额 (元) | 差额±(元) |  | 备 注
合 计 |  |  | 0.00 |  |  |  |  | —
注：此表“暂估金额”由招标人填写，投标人应将“暂估金额”计入投标总价中。结算时按合同约定结算金额填写。
表—12—3

## 表-12-4 计日工表【杆上变配电（石楠变-开闭所）】
计 日 工 表
工程名称：杆上变配电（石楠变-开闭所） |  |  |  | 标段：石楠-开闭所线路工程 |  |  | 第 1 页 共 1 页
编号 | 项 目 名 称 | 单位 | 暂定数量 |  | 实际数量 | 综合单价 (元) |  | 合 价(元)
[8 empty] | 暂 定 | 实 际
一 | 人工
1
人工小计
二 | 材料
1
材料小计
三 | 施工机械
1
施工机械小计
四 | 企业管理费和利润
总 计
注：此表项目名称、暂定数量由招标人填写，编制招标控制价时，单价由招标人按有关计价规定确定；投标时，单价由投标人自主报价，按暂定数量计算合价计入投标总价中。结算时，按发承包双方确认的实际数量计算合价。
表—12—4

## 表-12-5 总承包服务费计价表【杆上变配电（石楠变-开闭
总承包服务费计价表
工程名称：杆上变配电（石楠变-开闭所） |  |  | 标段：石楠-开闭所线路工程 |  |  | 第 1 页 共 1 页
序号 | 项 目 名 称 | 项目价值（元） |  | 服务内容 | 计算基础 |  | 费率(%) | 金 额(元)
| 合 计 | - |  | - |  |  | -
注：此表项目名称、服务内容由招标人填写，编制招标控制价时，费率及金额由招标人按有关计价规定确定；投标时，费率及金额由投标人自主报价，计入投标总价中。
表—12—5

## 表-13 规费、税金项目计价表【杆上变配电（石楠变-开闭所
规费、税金项目计价表
工程名称：杆上变配电（石楠变-开闭所） |  |  | 标段：石楠-开闭所线路工程 |  |  | 第 1 页 共 1 页
序号 | 项 目 名 称 | 计 算 基 础 |  | 计算基数 | 计算费率 (%) |  | 金 额(元)
1 | 规费 | 定额规费+工程排污费+其他
1.1 | 定额规费 | 分部分项规费+单价措施规费
1.2 | 工程排污费
1.3 | 其他
2 | 增值税 | 不含税工程造价合计
合 计
编制人（造价人员）： |  |  | 复核人（造价工程师）：
表—13

## 封-1 招标工程量清单封面【电缆线路（李贤变-开闭所）】
|  | 电缆线路（李贤变-开闭所） |  | 工程
招 标 工 程 量 清 单
招 标 人：
(单位盖章)
造价咨询人：
(单位盖章)
年 月 日
封-1
河南省建设工程造价计价软件测评合格编号：2021-RJ002；2020-RJ002；2019-RJ004；2017-RJ004

## 扉-1 工程量清单扉页【电缆线路（李贤变-开闭所）】
| 电缆线路（李贤变-开闭所） |  |  |  | 工程
招 标 工 程 量 清 单
招 标 人： |  |  | 造价咨询人：
|  | （单位盖章） |  | (单位资质专用章)
法定代表人 或其授权人： |  |  | 法定代表人 或其授权人：
|  | (签字或盖章) |  | (签字或盖章)
编 制 人： |  |  | 复 核 人：
|  | (造价人员签字盖专用章) |  | (造价工程师签字盖专用章)
编 制 时 间： |  | 年 月 日 | 复 核 时 间： | 年 月 日
扉-1

## 表-08 分部分项工程和单价措施项目清单与计价表【电缆线路_1
分部分项工程和单价措施项目清单与计价表
工程名称：电缆线路（李贤变-开闭所） |  |  |  | 标段：李贤变-开闭所线路工程 |  |  |  |  | 第 1 页 共 2 页
序号 | 项目编码 | 项目名称 | 项目特征描述 |  | 计量单位 | 工程量 | 金 额(元)
[7 empty] | 综合单价 | 合 价 |  | 其中
暂估价
电缆标志牌和灭火弹
1 | 030408006005 | 灭火弹 | 1.名称：灭火弹 4.含保护盒及灭火弹 |  | 个 | 8
2 | 050307009001 | 标志牌 | 1.名称:电缆标识牌 |  | 个 | 54
3 | 030410004001 | 杆上设备 | 1.名称：电缆线故障指示器 |  | 组 | 4
分部小计
电缆试验
1 | 040807004002 | 电缆试验 | 1.名称:电缆测试 2.电压（kV):10KV |  | 根 | 4
分部小计
电缆敷设
1 | 040803001001 | 电缆 | 1.型号:ZR-YJV22-8.7/15-3X400 2.敷设方式、部位:排管敷设 3.电压等级(kV):10KV |  | m | 4908
2 | 040803001002 | 电缆 | 1.型号:ZR-YJV22-8.7/15-3X400 2.敷设方式、部位:沿电杆敷设 3.电压等级(kV):10KV |  | m | 60
分部小计
电缆终端和熔接
1 | 030408006003 | 电力电缆终端头 | 1.名称：冷缩电缆终端头制作安装 2.规格：3*400mm2 3.电压等级（KV）：10KV |  | 个 | 8
2 | 030408006004 | 电力电缆中间头 | 1.名称：电缆熔接头制作安装 2.规格：3*400mm2 3.电压等级（KV）：10KV |  | 个 | 4
分部小计
本页小计
注：为计取规费等的使用，可在表中增设其中：“定额人工费”。
表—08
分部分项工程和单价措施项目清单与计价表
工程名称：电缆线路（李贤变-开闭所） |  |  |  | 标段：李贤变-开闭所线路工程 |  |  |  |  | 第 2 页 共 2 页
序号 | 项目编码 | 项目名称 | 项目特征描述 |  | 计量单位 | 工程量 | 金 额(元)
[7 empty] | 综合单价 | 合 价 |  | 其中
暂估价
电缆井
1 | 040101003001 | 挖基坑土方 |  |  | m3 | 250.32
2 | 010103002001 | 余方弃置 |  |  | m3 | 116.36
3 | 040205001003 | 电缆井 | 1.名称:直线井 |  | 座 | 4
4 | 040205001004 | 电缆井 | 1.名称:三通井 |  | 座 | 1
分部小计
电缆顶管
1 | 040501008001 | 水平导向钻进 | 1.名称:新建4顶管 2.材质及规格:4根MPPΦ180 |  | m | 925
分部小计
电缆排管
1 | 040101002001 | 挖沟槽土方 | 1.土壤类别：普通土 |  | m3 | 13.35
2 | 030408003001 | 电缆保护管 | 1.名称:电缆保护管 2.规格:SC150 |  | m | 120
分部小计
措施项目
1 | 011705001001 | 大型机械设备进出场及安拆 |  |  | 台·次 | 1
2 | 031301018001 | 电缆井支撑 |  |  | 项 | 1
本页小计
合 计
注：为计取规费等的使用，可在表中增设其中：“定额人工费”。
表—08

## 表-11 总价措施项目清单与计价汇总表【电缆线路（李贤变-
总价措施项目清单与计价表
工程名称：电缆线路（李贤变-开闭所） |  |  |  | 标段：李贤变-开闭所线路工程 |  |  |  |  | 第 1 页 共 1 页
序号 | 项目编码 | 项目名称 | 计 算 基 础 |  | 费率 (%) | 金 额(元) | 调整费 率(%) | 调整后 金额(元) |  | 备 注
1 | 041109001001 | 安全文明施工费 | 分部分项安全文明施工费+单价措施安全文明施工费
2 | 01 | 其他措施费（费率类）
2.1 | 041109002001 | 夜间施工增加费 | 分部分项其他措施费+单价措施其他措施费
2.2 | 041109003001 | 二次搬运费 | 分部分项其他措施费+单价措施其他措施费
2.3 | 041109004001 | 冬雨季施工增加费 | 分部分项其他措施费+单价措施其他措施费
3 | 02 | 其他（费率类）
合 计
编制人（造价人员）： |  |  |  | 复核人（造价工程师）：
注：1.“计算基础”中安全文明施工费可为“定额基价”、“定额人工费”或“定额人工费+定额机械费”，其他项目可为“定额人工费”或“定额人工费+定额机械费”。 2.按施工方案计算的措施费，若无“计算基础”和“费率”的数值，也可只填“金额”数值，但应在备注栏说明施工方案出处或计算方法。
表-11

## 表-12 其他项目清单与计价汇总表【电缆线路（李贤变-开闭
其他项目清单与计价汇总表
工程名称：电缆线路（李贤变-开闭所） |  |  | 标段：李贤变-开闭所线路工程 |  | 第 1 页 共 1 页
序号 | 项 目 名 称 | 金 额(元) |  | 结算金额(元) |  | 备 注
1 | 暂列金额 |  |  |  |  | 明细详见表-12-1
2 | 暂估价
2.1 | 材料（工程设备）暂估价 | — |  |  |  | 明细详见表-12-2
2.2 | 专业工程暂估价 |  |  |  |  | 明细详见表-12-3
3 | 计日工 |  |  |  |  | 明细详见表-12-4
4 | 总承包服务费 |  |  |  |  | 明细详见表-12-5
合 计 | [5 empty] | —
注：材料（工程设备）暂估单价进入清单项目综合单价，此处不汇总。
表—12

## 表-12-1 暂列金额明细表【电缆线路（李贤变-开闭所）】
暂列金额明细表
工程名称：电缆线路（李贤变-开闭所） |  | 标段：李贤变-开闭所线路工程 |  |  |  | 第 1 页 共 1 页
序号 | 项 目 名 称 |  | 计量单位 | 暂定金额(元) | 备 注
合 计 |  |  |  |  | —
注：此表由招标人填写，如不能详列，也可只列暂定金额总额，投标人应将上述暂列金额计入投标总价中。
表—12—1

## 表-12-2 材料(工程设备)暂估价及调整表【电缆线路（李
材料（工程设备）暂估单价及调整表
工程名称：电缆线路（李贤变-开闭所） |  |  |  |  | 标段：李贤变-开闭所线路工程 |  |  |  | 第 1 页 共 1 页
序号 | 材料(工程设备) 名称、规格、型号 | 计量 单位 | 数 量 |  | 暂 估(元) |  | 确 认(元) |  | 差额±(元) |  | 备 注
|  |  | 暂 估 | 确 认 | 单 价 | 合 价 | 单 价 | 合 价 | 单 价 | 合 价
合 计
注：此表由招标人填写“暂估单价”，并在备注栏说明暂估价的材料、工程设备拟用在那些清单项目上，投标人应将上述材料、工程设备暂估单价计入工程量清单综合单价报价中。
表—12—2

## 表-12-3 专业工程暂估价及结算价表【电缆线路（李贤变-
专业工程暂估价及结算价表
工程名称：电缆线路（李贤变-开闭所） |  |  |  | 标段：李贤变-开闭所线路工程 |  |  | 第 1 页 共 1 页
序号 | 工 程 名 称 | 工 程 内 容 | 暂估金额 （元） |  | 结算金额 (元) | 差额±(元) |  | 备 注
合 计 |  |  | 0.00 |  |  |  |  | —
注：此表“暂估金额”由招标人填写，投标人应将“暂估金额”计入投标总价中。结算时按合同约定结算金额填写。
表—12—3

## 表-12-4 计日工表【电缆线路（李贤变-开闭所）】
计 日 工 表
工程名称：电缆线路（李贤变-开闭所） |  |  |  | 标段：李贤变-开闭所线路工程 |  |  | 第 1 页 共 1 页
编号 | 项 目 名 称 | 单位 | 暂定数量 |  | 实际数量 | 综合单价 (元) |  | 合 价(元)
[8 empty] | 暂 定 | 实 际
一 | 人工
1
人工小计
二 | 材料
1
材料小计
三 | 施工机械
1
施工机械小计
四 | 企业管理费和利润
总 计
注：此表项目名称、暂定数量由招标人填写，编制招标控制价时，单价由招标人按有关计价规定确定；投标时，单价由投标人自主报价，按暂定数量计算合价计入投标总价中。结算时，按发承包双方确认的实际数量计算合价。
表—12—4

## 表-12-5 总承包服务费计价表【电缆线路（李贤变-开闭所
总承包服务费计价表
工程名称：电缆线路（李贤变-开闭所） |  |  | 标段：李贤变-开闭所线路工程 |  |  | 第 1 页 共 1 页
序号 | 项 目 名 称 | 项目价值（元） |  | 服务内容 | 计算基础 |  | 费率(%) | 金 额(元)
| 合 计 | - |  | - |  |  | -
注：此表项目名称、服务内容由招标人填写，编制招标控制价时，费率及金额由招标人按有关计价规定确定；投标时，费率及金额由投标人自主报价，计入投标总价中。
表—12—5

## 表-13 规费、税金项目计价表【电缆线路（李贤变-开闭所）】
规费、税金项目计价表
工程名称：电缆线路（李贤变-开闭所） |  |  | 标段：李贤变-开闭所线路工程 |  |  | 第 1 页 共 1 页
序号 | 项 目 名 称 | 计 算 基 础 |  | 计算基数 | 计算费率 (%) |  | 金 额(元)
1 | 规费 | 定额规费+工程排污费+其他
1.1 | 定额规费 | 分部分项规费+单价措施规费
1.2 | 工程排污费
1.3 | 其他
2 | 增值税 | 不含税工程造价合计
合 计
编制人（造价人员）： |  |  | 复核人（造价工程师）：
表—13

## 封-1 招标工程量清单封面【架空线路（李贤变-开闭所）】
|  | 架空线路（李贤变-开闭所） |  | 工程
招 标 工 程 量 清 单
招 标 人：
(单位盖章)
造价咨询人：
(单位盖章)
年 月 日
封-1
河南省建设工程造价计价软件测评合格编号：2021-RJ002；2020-RJ002；2019-RJ004；2017-RJ004

## 扉-1 工程量清单扉页【架空线路（李贤变-开闭所）】
| 架空线路（李贤变-开闭所） |  |  |  | 工程
招 标 工 程 量 清 单
招 标 人： |  |  | 造价咨询人：
|  | （单位盖章） |  | (单位资质专用章)
法定代表人 或其授权人： |  |  | 法定代表人 或其授权人：
|  | (签字或盖章) |  | (签字或盖章)
编 制 人： |  |  | 复 核 人：
|  | (造价人员签字盖专用章) |  | (造价工程师签字盖专用章)
编 制 时 间： |  | 年 月 日 | 复 核 时 间： | 年 月 日
扉-1

## 表-08 分部分项工程和单价措施项目清单与计价表【架空线路_1
分部分项工程和单价措施项目清单与计价表
工程名称：架空线路（李贤变-开闭所） |  |  |  | 标段：李贤变-开闭所线路工程 |  |  |  |  | 第 1 页 共 2 页
序号 | 项目编码 | 项目名称 | 项目特征描述 |  | 计量单位 | 工程量 | 金 额(元)
[7 empty] | 综合单价 | 合 价 |  | 其中
暂估价
整个项目
1 | 040101003001 | 挖基坑土方 | 1、类型：电杆挖基坑土方 |  | m3 | 304.8
2 | 040403009001 | 电杆运输 | 1、类型：电杆 2、运距：5km |  | 基 | 58
3 | 040403009002 | 预制品运输 | 1、类型：底盘、拉盘、卡盘 2、运距：5km |  | 基 | 58
4 | 040403009003 | 导线运输 | 1、类型：导线 2、运距：5km |  | km | 18.714
5 | 040403009004 | 铁件、金具、绝缘子运输 | 1、类型：电杆 2、运距：5km |  | 基 | 58
6 | 040802001003 | 电杆组立 | 1.名称:电杆 2.规格:φ190 l=15000 |  | 根 | 57
7 | 040802001004 | 电杆组立 | 1.名称:电杆 2.规格:φ230 l=15000 |  | 根 | 1
8 | 040303002001 | 混凝土基础 | 1.名称:底盘 |  | 个 | 58
9 | 040303002003 | 混凝土基础 | 1.名称:卡盘 |  | 付 | 58
10 | 040303002002 | 混凝土基础 | 1.名称:拉盘 |  | 付 | 40
11 | 030410002001 | 横担组装 | 1.名称:横担 2.规格:直线杆 |  | 组 | 150
12 | 030410002003 | 绝缘子安装 | 1.名称:柱式绝缘子 2.规格:直线杆 3.电压等级(kV):10 |  | 只 | 300
13 | 030410002002 | 横担组装 | 1.名称:横担 2.规格:耐张杆 |  | 组 | 27
14 | 030410002005 | 绝缘子安装 | 1.名称:柱式绝缘子 2.规格:耐张杆 3.电压等级(kV):10 |  | 只 | 48
15 | 031103005003 | 装电杆附属装置 | 1.名称:直线耐张拉线 |  | 基 | 3
16 | 031103005004 | 装电杆附属装置 | 1.名称:转角拉线 |  | 基 | 2
17 | 031103005005 | 装电杆附属装置 | 1.名称:大转角拉线 |  | 基 | 1
18 | 031103005006 | 装电杆附属装置 | 1.名称:终端拉线 |  | 基 | 2
19 | 031103005007 | 装电杆附属装置 | 1.名称:标志牌 |  | 基 | 58
本页小计
注：为计取规费等的使用，可在表中增设其中：“定额人工费”。
表—08
分部分项工程和单价措施项目清单与计价表
工程名称：架空线路（李贤变-开闭所） |  |  |  | 标段：李贤变-开闭所线路工程 |  |  |  |  | 第 2 页 共 2 页
序号 | 项目编码 | 项目名称 | 项目特征描述 |  | 计量单位 | 工程量 | 金 额(元)
[7 empty] | 综合单价 | 合 价 |  | 其中
暂估价
20 | 031103005009 | 装电杆附属装置 | 1.名称:拉紧绝缘子 2.规格、型号:JH10-90 |  | 串 | 40
21 | 040802003001 | 导线架设 | 1.型号:JKLHYJ-10kv -240 |  | km | 6.238
22 | 040501006004 | 架空跨越 | 1、跨越高压线 |  | 处 | 1
23 | 040806002002 | 接地母线 | 1、名称：接地扁钢及引上线 2、敷设部位：沿电杆内侧敷设 |  | 基 | 58
24 | 040806001001 | 接地极 | 1、名称：接地极角钢 2、敷设部位：电杆四角敷设 |  | 根 | 232
25 | 040807003001 | 接地装置调试 | 1、电杆接地测试 |  | 组 | 58
26 | 040807002001 | 供电系统调试 | 1.电压（kV):10 |  | 系统 | 2
措施项目
1 | 031301017001 | 脚手架搭拆 |  |  | 项 | 1
本页小计
合 计
注：为计取规费等的使用，可在表中增设其中：“定额人工费”。
表—08

## 表-11 总价措施项目清单与计价汇总表【架空线路（李贤变-
总价措施项目清单与计价表
工程名称：架空线路（李贤变-开闭所） |  |  |  | 标段：李贤变-开闭所线路工程 |  |  |  |  | 第 1 页 共 1 页
序号 | 项目编码 | 项目名称 | 计 算 基 础 |  | 费率 (%) | 金 额(元) | 调整费 率(%) | 调整后 金额(元) |  | 备 注
1 | 031302001001 | 安全文明施工费 | 分部分项安全文明施工费+单价措施安全文明施工费
2 | 01 | 其他措施费（费率类）
2.1 | 031302002001 | 夜间施工增加费 | 分部分项其他措施费+单价措施其他措施费
2.2 | 031302004001 | 二次搬运费 | 分部分项其他措施费+单价措施其他措施费
2.3 | 031302005001 | 冬雨季施工增加费 | 分部分项其他措施费+单价措施其他措施费
3 | 02 | 其他（费率类）
合 计
编制人（造价人员）： |  |  |  | 复核人（造价工程师）：
注：1.“计算基础”中安全文明施工费可为“定额基价”、“定额人工费”或“定额人工费+定额机械费”，其他项目可为“定额人工费”或“定额人工费+定额机械费”。 2.按施工方案计算的措施费，若无“计算基础”和“费率”的数值，也可只填“金额”数值，但应在备注栏说明施工方案出处或计算方法。
表-11

## 表-12 其他项目清单与计价汇总表【架空线路（李贤变-开闭
其他项目清单与计价汇总表
工程名称：架空线路（李贤变-开闭所） |  |  | 标段：李贤变-开闭所线路工程 |  | 第 1 页 共 1 页
序号 | 项 目 名 称 | 金 额(元) |  | 结算金额(元) |  | 备 注
1 | 暂列金额 |  |  |  |  | 明细详见表-12-1
2 | 暂估价
2.1 | 材料（工程设备）暂估价 | — |  |  |  | 明细详见表-12-2
2.2 | 专业工程暂估价 |  |  |  |  | 明细详见表-12-3
3 | 计日工 |  |  |  |  | 明细详见表-12-4
4 | 总承包服务费 |  |  |  |  | 明细详见表-12-5
合 计 | [5 empty] | —
注：材料（工程设备）暂估单价进入清单项目综合单价，此处不汇总。
表—12

## 表-12-1 暂列金额明细表【架空线路（李贤变-开闭所）】
暂列金额明细表
工程名称：架空线路（李贤变-开闭所） |  | 标段：李贤变-开闭所线路工程 |  |  |  | 第 1 页 共 1 页
序号 | 项 目 名 称 |  | 计量单位 | 暂定金额(元) | 备 注
合 计 |  |  |  |  | —
注：此表由招标人填写，如不能详列，也可只列暂定金额总额，投标人应将上述暂列金额计入投标总价中。
表—12—1

## 表-12-2 材料(工程设备)暂估价及调整表【架空线路（李
材料（工程设备）暂估单价及调整表
工程名称：架空线路（李贤变-开闭所） |  |  |  |  | 标段：李贤变-开闭所线路工程 |  |  |  | 第 1 页 共 1 页
序号 | 材料(工程设备) 名称、规格、型号 | 计量 单位 | 数 量 |  | 暂 估(元) |  | 确 认(元) |  | 差额±(元) |  | 备 注
|  |  | 暂 估 | 确 认 | 单 价 | 合 价 | 单 价 | 合 价 | 单 价 | 合 价
合 计
注：此表由招标人填写“暂估单价”，并在备注栏说明暂估价的材料、工程设备拟用在那些清单项目上，投标人应将上述材料、工程设备暂估单价计入工程量清单综合单价报价中。
表—12—2

## 表-12-3 专业工程暂估价及结算价表【架空线路（李贤变-
专业工程暂估价及结算价表
工程名称：架空线路（李贤变-开闭所） |  |  |  | 标段：李贤变-开闭所线路工程 |  |  | 第 1 页 共 1 页
序号 | 工 程 名 称 | 工 程 内 容 | 暂估金额 （元） |  | 结算金额 (元) | 差额±(元) |  | 备 注
合 计 |  |  | 0.00 |  |  |  |  | —
注：此表“暂估金额”由招标人填写，投标人应将“暂估金额”计入投标总价中。结算时按合同约定结算金额填写。
表—12—3

## 表-12-4 计日工表【架空线路（李贤变-开闭所）】
计 日 工 表
工程名称：架空线路（李贤变-开闭所） |  |  |  | 标段：李贤变-开闭所线路工程 |  |  | 第 1 页 共 1 页
编号 | 项 目 名 称 | 单位 | 暂定数量 |  | 实际数量 | 综合单价 (元) |  | 合 价(元)
[8 empty] | 暂 定 | 实 际
一 | 人工
1
人工小计
二 | 材料
1
材料小计
三 | 施工机械
1
施工机械小计
四 | 企业管理费和利润
总 计
注：此表项目名称、暂定数量由招标人填写，编制招标控制价时，单价由招标人按有关计价规定确定；投标时，单价由投标人自主报价，按暂定数量计算合价计入投标总价中。结算时，按发承包双方确认的实际数量计算合价。
表—12—4

## 表-12-5 总承包服务费计价表【架空线路（李贤变-开闭所
总承包服务费计价表
工程名称：架空线路（李贤变-开闭所） |  |  | 标段：李贤变-开闭所线路工程 |  |  | 第 1 页 共 1 页
序号 | 项 目 名 称 | 项目价值（元） |  | 服务内容 | 计算基础 |  | 费率(%) | 金 额(元)
| 合 计 | - |  | - |  |  | -
注：此表项目名称、服务内容由招标人填写，编制招标控制价时，费率及金额由招标人按有关计价规定确定；投标时，费率及金额由投标人自主报价，计入投标总价中。
表—12—5

## 表-13 规费、税金项目计价表【架空线路（李贤变-开闭所）】
规费、税金项目计价表
工程名称：架空线路（李贤变-开闭所） |  |  | 标段：李贤变-开闭所线路工程 |  |  | 第 1 页 共 1 页
序号 | 项 目 名 称 | 计 算 基 础 |  | 计算基数 | 计算费率 (%) |  | 金 额(元)
1 | 规费 | 定额规费+工程排污费+其他
1.1 | 定额规费 | 分部分项规费+单价措施规费
1.2 | 工程排污费
1.3 | 其他
2 | 增值税 | 不含税工程造价合计
合 计
编制人（造价人员）： |  |  | 复核人（造价工程师）：
表—13

## 封-1 招标工程量清单封面【杆上变配电（李贤变-开闭所）】
|  | 杆上变配电（李贤变-开闭所） |  | 工程
招 标 工 程 量 清 单
招 标 人：
(单位盖章)
造价咨询人：
(单位盖章)
年 月 日
封-1
河南省建设工程造价计价软件测评合格编号：2021-RJ002；2020-RJ002；2019-RJ004；2017-RJ004

## 扉-1 工程量清单扉页【杆上变配电（李贤变-开闭所）】
| 杆上变配电（李贤变-开闭所） |  |  |  | 工程
招 标 工 程 量 清 单
招 标 人： |  |  | 造价咨询人：
|  | （单位盖章） |  | (单位资质专用章)
法定代表人 或其授权人： |  |  | 法定代表人 或其授权人：
|  | (签字或盖章) |  | (签字或盖章)
编 制 人： |  |  | 复 核 人：
|  | (造价人员签字盖专用章) |  | (造价工程师签字盖专用章)
编 制 时 间： |  | 年 月 日 | 复 核 时 间： | 年 月 日
扉-1

## 表-08 分部分项工程和单价措施项目清单与计价表【杆上变配_1
分部分项工程和单价措施项目清单与计价表
工程名称：杆上变配电（李贤变-开闭所） |  |  |  | 标段：李贤变-开闭所线路工程 |  |  |  |  | 第 1 页 共 1 页
序号 | 项目编码 | 项目名称 | 项目特征描述 |  | 计量单位 | 工程量 | 金 额(元)
[7 empty] | 综合单价 | 合 价 |  | 其中
暂估价
整个项目
1 | 030409003001 | 设备引下线 | 1.名称：导线引线及避雷器上引线 2.安装部位：电杆 |  | 组 | 30
2 | 040801020001 | 隔离开关 | 1.名称：隔离开关 2.型号：HGW9-12/1250A 3.包含支架安装 |  | 组 | 4
3 | 040801022001 | 真空断路器 | 1.名称：一二次融合断路器 2.型号：ZW32-12/D1250A |  | 台 | 4
4 | 030410004001 | 杆上设备 | 1.名称：电容器 |  | 台 | 2
5 | 030410004004 | 杆上设备 | 1.名称：接地挂环 |  | 组 | 8
6 | 030410004005 | 杆上设备 | 1.名称：驱鸟器 |  | 组 | 2
7 | 030410004002 | 杆上设备 | 1.名称：合成氧化锌避雷器 2.型号：HY5WS-17/50 3.包含支架安装 |  | 组 | 30
8 | 030410004006 | 杆上设备 | 1.架空线故障指示器 |  | 组 | 4
9 | 040803002001 | 电缆保护管 | 1.名称:电缆保护管 |  | 根 | 4
措施项目
本页小计
合 计
注：为计取规费等的使用，可在表中增设其中：“定额人工费”。
表—08

## 表-11 总价措施项目清单与计价汇总表【杆上变配电（李贤变
总价措施项目清单与计价表
工程名称：杆上变配电（李贤变-开闭所） |  |  |  | 标段：李贤变-开闭所线路工程 |  |  |  |  | 第 1 页 共 1 页
序号 | 项目编码 | 项目名称 | 计 算 基 础 |  | 费率 (%) | 金 额(元) | 调整费 率(%) | 调整后 金额(元) |  | 备 注
1 | 041109001001 | 安全文明施工费 | 分部分项安全文明施工费+单价措施安全文明施工费
2 | 01 | 其他措施费（费率类）
2.1 | 041109002001 | 夜间施工增加费 | 分部分项其他措施费+单价措施其他措施费
2.2 | 041109003001 | 二次搬运费 | 分部分项其他措施费+单价措施其他措施费
2.3 | 041109004001 | 冬雨季施工增加费 | 分部分项其他措施费+单价措施其他措施费
3 | 02 | 其他（费率类）
合 计
编制人（造价人员）： |  |  |  | 复核人（造价工程师）：
注：1.“计算基础”中安全文明施工费可为“定额基价”、“定额人工费”或“定额人工费+定额机械费”，其他项目可为“定额人工费”或“定额人工费+定额机械费”。 2.按施工方案计算的措施费，若无“计算基础”和“费率”的数值，也可只填“金额”数值，但应在备注栏说明施工方案出处或计算方法。
表-11

## 表-12 其他项目清单与计价汇总表【杆上变配电（李贤变-开
其他项目清单与计价汇总表
工程名称：杆上变配电（李贤变-开闭所） |  |  | 标段：李贤变-开闭所线路工程 |  | 第 1 页 共 1 页
序号 | 项 目 名 称 | 金 额(元) |  | 结算金额(元) |  | 备 注
1 | 暂列金额 |  |  |  |  | 明细详见表-12-1
2 | 暂估价
2.1 | 材料（工程设备）暂估价 | — |  |  |  | 明细详见表-12-2
2.2 | 专业工程暂估价 |  |  |  |  | 明细详见表-12-3
3 | 计日工 |  |  |  |  | 明细详见表-12-4
4 | 总承包服务费 |  |  |  |  | 明细详见表-12-5
合 计 | [5 empty] | —
注：材料（工程设备）暂估单价进入清单项目综合单价，此处不汇总。
表—12

## 表-12-1 暂列金额明细表【杆上变配电（李贤变-开闭所）】
暂列金额明细表
工程名称：杆上变配电（李贤变-开闭所） |  | 标段：李贤变-开闭所线路工程 |  |  |  | 第 1 页 共 1 页
序号 | 项 目 名 称 |  | 计量单位 | 暂定金额(元) | 备 注
合 计 |  |  |  |  | —
注：此表由招标人填写，如不能详列，也可只列暂定金额总额，投标人应将上述暂列金额计入投标总价中。
表—12—1

## 表-12-2 材料(工程设备)暂估价及调整表【杆上变配电（_1
材料（工程设备）暂估单价及调整表
工程名称：杆上变配电（李贤变-开闭所） |  |  |  |  | 标段：李贤变-开闭所线路工程 |  |  |  | 第 1 页 共 1 页
序号 | 材料(工程设备) 名称、规格、型号 | 计量 单位 | 数 量 |  | 暂 估(元) |  | 确 认(元) |  | 差额±(元) |  | 备 注
|  |  | 暂 估 | 确 认 | 单 价 | 合 价 | 单 价 | 合 价 | 单 价 | 合 价
合 计
注：此表由招标人填写“暂估单价”，并在备注栏说明暂估价的材料、工程设备拟用在那些清单项目上，投标人应将上述材料、工程设备暂估单价计入工程量清单综合单价报价中。
表—12—2

## 表-12-3 专业工程暂估价及结算价表【杆上变配电（李贤变
专业工程暂估价及结算价表
工程名称：杆上变配电（李贤变-开闭所） |  |  |  | 标段：李贤变-开闭所线路工程 |  |  | 第 1 页 共 1 页
序号 | 工 程 名 称 | 工 程 内 容 | 暂估金额 （元） |  | 结算金额 (元) | 差额±(元) |  | 备 注
合 计 |  |  | 0.00 |  |  |  |  | —
注：此表“暂估金额”由招标人填写，投标人应将“暂估金额”计入投标总价中。结算时按合同约定结算金额填写。
表—12—3

## 表-12-4 计日工表【杆上变配电（李贤变-开闭所）】
计 日 工 表
工程名称：杆上变配电（李贤变-开闭所） |  |  |  | 标段：李贤变-开闭所线路工程 |  |  | 第 1 页 共 1 页
编号 | 项 目 名 称 | 单位 | 暂定数量 |  | 实际数量 | 综合单价 (元) |  | 合 价(元)
[8 empty] | 暂 定 | 实 际
一 | 人工
1
人工小计
二 | 材料
1
材料小计
三 | 施工机械
1
施工机械小计
四 | 企业管理费和利润
总 计
注：此表项目名称、暂定数量由招标人填写，编制招标控制价时，单价由招标人按有关计价规定确定；投标时，单价由投标人自主报价，按暂定数量计算合价计入投标总价中。结算时，按发承包双方确认的实际数量计算合价。
表—12—4

## 表-12-5 总承包服务费计价表【杆上变配电（李贤变-开闭
总承包服务费计价表
工程名称：杆上变配电（李贤变-开闭所） |  |  | 标段：李贤变-开闭所线路工程 |  |  | 第 1 页 共 1 页
序号 | 项 目 名 称 | 项目价值（元） |  | 服务内容 | 计算基础 |  | 费率(%) | 金 额(元)
| 合 计 | - |  | - |  |  | -
注：此表项目名称、服务内容由招标人填写，编制招标控制价时，费率及金额由招标人按有关计价规定确定；投标时，费率及金额由投标人自主报价，计入投标总价中。
表—12—5

## 表-13 规费、税金项目计价表【杆上变配电（李贤变-开闭所
规费、税金项目计价表
工程名称：杆上变配电（李贤变-开闭所） |  |  | 标段：李贤变-开闭所线路工程 |  |  | 第 1 页 共 1 页
序号 | 项 目 名 称 | 计 算 基 础 |  | 计算基数 | 计算费率 (%) |  | 金 额(元)
1 | 规费 | 定额规费+工程排污费+其他
1.1 | 定额规费 | 分部分项规费+单价措施规费
1.2 | 工程排污费
1.3 | 其他
2 | 增值税 | 不含税工程造价合计
合 计
编制人（造价人员）： |  |  | 复核人（造价工程师）：
表—13

## 封-1 招标工程量清单封面【开闭所--建筑工程】
|  | 开闭所--建筑工程 |  | 工程
招 标 工 程 量 清 单
招 标 人：
(单位盖章)
造价咨询人：
(单位盖章)
年 月 日
封-1
河南省建设工程造价计价软件测评合格编号：2021-RJ002；2020-RJ002；2019-RJ004；2017-RJ004

## 扉-1 工程量清单扉页【开闭所--建筑工程】
| 开闭所--建筑工程 |  |  |  | 工程
招 标 工 程 量 清 单
招 标 人： |  |  | 造价咨询人：
|  | （单位盖章） |  | (单位资质专用章)
法定代表人 或其授权人： |  |  | 法定代表人 或其授权人：
|  | (签字或盖章) |  | (签字或盖章)
编 制 人： |  |  | 复 核 人：
|  | (造价人员签字盖专用章) |  | (造价工程师签字盖专用章)
编 制 时 间： |  | 年 月 日 | 复 核 时 间： | 年 月 日
扉-1

## 表-08 分部分项工程和单价措施项目清单与计价表【开闭所-
分部分项工程和单价措施项目清单与计价表
工程名称：开闭所--建筑工程 |  |  |  | 标段：新建2号院开闭所（位于DM21-05-01地块） |  |  |  |  | 第 1 页 共 20 页
序号 | 项目编码 | 项目名称 | 项目特征描述 |  | 计量单位 | 工程量 | 金 额(元)
[7 empty] | 综合单价 | 合 价 |  | 其中
暂估价
| A.1 | 土石方工程
1 | 010101001001 | 平整场地 | 1.平整场地; 2.其他:未尽事宜详见图纸、法律法规、图集规范及验收标准等相关文件. |  | m2 | 182.4
2 | 010101004001 | 挖基坑土方 | 1.土壤类别:一、二类土; 2.挖土深度:6m以内; 3.弃土运距:自行考虑; 4.其他:未尽事宜详见图纸、法律法规、图集规范及验收标准等相关文件. |  | m3 | 825.2
3 | 010103001002 | 回填方 | 1.土方回填; 2.密实度要求:大于等于0.94; 3.其他:未尽事宜详见图纸、法律法规、图集规范及验收标准等相关文件. |  | m3 | 814.38
4 | 010103002001 | 余方弃置 | 1.废弃料品种:土方; 2.运距:自行考虑; 3.其他:未尽事宜详见图纸、法律法规、图集规范及验收标准等相关文件. |  | m3 | 10.82
分部小计
| A.4 | 砌筑工程
本页小计
注：为计取规费等的使用，可在表中增设其中：“定额人工费”。
表—08
分部分项工程和单价措施项目清单与计价表
工程名称：开闭所--建筑工程 |  |  |  | 标段：新建2号院开闭所（位于DM21-05-01地块） |  |  |  |  | 第 2 页 共 20 页
序号 | 项目编码 | 项目名称 | 项目特征描述 |  | 计量单位 | 工程量 | 金 额(元)
[7 empty] | 综合单价 | 合 价 |  | 其中
暂估价
1 | 010402001001 | 砌块墙 | 1.砖品种、规格、强度等级: A3.5级加气砼砌块 2.墙体厚度:200mm 3.砂浆强度等级、配合比:Ma5.0砂浆 4.高度:3.6m以下 5.砂浆种类:预拌砂浆 6.其他:未尽事宜详见图纸、法律法规、图集规范及验收标准等相关文件. |  | m3 | 31.6
2 | 010402001002 | 砌块墙 | 1.砖品种、规格、强度等级: A3.5级加气砼砌块 2.墙体厚度:200mm 3.砂浆强度等级、配合比:Ma5.0砂浆 4.高度:3.6m以上 5.砂浆种类:预拌砂浆 6.其他:未尽事宜详见图纸、法律法规、图集规范及验收标准等相关文件. |  | m3 | 5.41
分部小计
| A.5 | 混凝土及钢筋混凝土工程
1 | 010501001001 | 垫层 | 垫层 1.混凝土种类:现浇; 2.混凝土强度等级:C15; 3.泵送方式：自行考虑; 4.其他:未尽事宜详见图纸、法律法规、图集规范及验收标准等相关文件. |  | m3 | 5.22
本页小计
注：为计取规费等的使用，可在表中增设其中：“定额人工费”。
表—08
分部分项工程和单价措施项目清单与计价表
工程名称：开闭所--建筑工程 |  |  |  | 标段：新建2号院开闭所（位于DM21-05-01地块） |  |  |  |  | 第 3 页 共 20 页
序号 | 项目编码 | 项目名称 | 项目特征描述 |  | 计量单位 | 工程量 | 金 额(元)
[7 empty] | 综合单价 | 合 价 |  | 其中
暂估价
2 | 010501003001 | 独立基础 | 独立基础 1.混凝土种类:现浇; 2.混凝土强度等级:C30; 3.泵送方式：自行考虑; 4.其他:未尽事宜详见图纸、法律法规、图集规范及验收标准等相关文件. |  | m3 | 15.9
3 | 010502001001 | 矩形柱 | 矩形柱 1.混凝土种类:现浇; 2.混凝土强度等级:C30; 3.泵送方式：自行考虑; 4.其他:未尽事宜详见图纸、法律法规、图集规范及验收标准等相关文件. |  | m3 | 13.42
4 | 010503002001 | 矩形梁 | 矩形梁 1.混凝土种类:现浇; 2.混凝土强度等级:C30; 3.泵送方式：自行考虑; 4.其他:未尽事宜详见图纸、法律法规、图集规范及验收标准等相关文件. |  | m3 | 16.27
5 | 010505001001 | 有梁板 | 有梁板 1.混凝土种类:现浇; 2.混凝土强度等级:C30; 3.泵送方式：自行考虑; 4.其他:未尽事宜详见图纸、法律法规、图集规范及验收标准等相关文件. |  | m3 | 24.27
本页小计
注：为计取规费等的使用，可在表中增设其中：“定额人工费”。
表—08
分部分项工程和单价措施项目清单与计价表
工程名称：开闭所--建筑工程 |  |  |  | 标段：新建2号院开闭所（位于DM21-05-01地块） |  |  |  |  | 第 4 页 共 20 页
序号 | 项目编码 | 项目名称 | 项目特征描述 |  | 计量单位 | 工程量 | 金 额(元)
[7 empty] | 综合单价 | 合 价 |  | 其中
暂估价
6 | 010505006001 | 栏板 | 女儿墙 1.混凝土种类:现浇; 2.混凝土强度等级:C30; 3.泵送方式：自行考虑; 4.其他:未尽事宜详见图纸、法律法规、图集规范及验收标准等相关文件. |  | m3 | 7.92
7 | 010505008001 | 雨篷 | 雨蓬 1.混凝土种类:现浇; 2.混凝土强度等级:C30; 3.泵送方式：自行考虑; 4.其他:未尽事宜详见图纸、法律法规、图集规范及验收标准等相关文件. |  | m3 | 2.02
8 | 010502002001 | 构造柱 | 构造柱 1.混凝土种类:现浇; 2.混凝土强度等级:C25; 3.其他:未尽事宜详见图纸、法律法规、图集规范及验收标准等相关文件. |  | m3 | 1.81
9 | 010503004001 | 圈梁 | 水平系梁 1.混凝土种类:现浇; 2.混凝土强度等级:C25; 3.其他:未尽事宜详见图纸、法律法规、图集规范及验收标准等相关文件. |  | m3 | 0.79
本页小计
注：为计取规费等的使用，可在表中增设其中：“定额人工费”。
表—08
分部分项工程和单价措施项目清单与计价表
工程名称：开闭所--建筑工程 |  |  |  | 标段：新建2号院开闭所（位于DM21-05-01地块） |  |  |  |  | 第 5 页 共 20 页
序号 | 项目编码 | 项目名称 | 项目特征描述 |  | 计量单位 | 工程量 | 金 额(元)
[7 empty] | 综合单价 | 合 价 |  | 其中
暂估价
10 | 010507005002 | 扶手、压顶 | 窗台压顶 1.混凝土种类:现浇; 2.混凝土强度等级:C25; 3.泵送方式：自行考虑; 4.其他:未尽事宜详见图纸、法律法规、图集规范及验收标准等相关文件. |  | m3 | 0.47
11 | 010515001002 | 现浇构件钢筋 | 主体工程及二次结构工程钢筋 1.钢筋种类、规格:HRB400 Φ10以内; 2.其他:未尽事宜详见图纸、法律法规、图集规范及验收标准等相关文件. |  | t | 2.504
12 | 010515001008 | 现浇构件钢筋 | 主体工程及二次结构工程钢筋 1.钢筋种类、规格:HRB400 Φ18以内; 2.其他:未尽事宜详见图纸、法律法规、图集规范及验收标准等相关文件. |  | t | 4.81
13 | 010515001004 | 现浇构件钢筋 | 主体工程及二次结构工程钢筋 1.钢筋种类、规格:HRB400 Φ25以内; 2.其他:未尽事宜详见图纸、法律法规、图集规范及验收标准等相关文件. |  | t | 1.143
本页小计
注：为计取规费等的使用，可在表中增设其中：“定额人工费”。
表—08
分部分项工程和单价措施项目清单与计价表
工程名称：开闭所--建筑工程 |  |  |  | 标段：新建2号院开闭所（位于DM21-05-01地块） |  |  |  |  | 第 6 页 共 20 页
序号 | 项目编码 | 项目名称 | 项目特征描述 |  | 计量单位 | 工程量 | 金 额(元)
[7 empty] | 综合单价 | 合 价 |  | 其中
暂估价
14 | 010515001005 | 现浇构件钢筋（箍筋） | 主体工程及二次结构工程钢筋 1.箍筋; 2.钢筋种类、规格:HPB300 Φ10以内; 3.其他:未尽事宜详见图纸、法律法规、图集规范及验收标准等相关文件. |  | t | 0.293
15 | 010515001006 | 现浇构件钢筋（箍筋） | 主体工程及二次结构工程钢筋 1.箍筋; 2.钢筋种类、规格:HRB400 Φ10以内; 3.其他:未尽事宜详见图纸、法律法规、图集规范及验收标准等相关文件. |  | t | 2.671
16 | 010515001007 | 现浇构件钢筋 | 主体工程及二次结构工程钢筋 1.钢筋种类、规格:砌体加固筋; 2.其他:未尽事宜详见图纸、法律法规、图集规范及验收标准等相关文件. |  | t | 0.163
分部小计
| A.8 | 门窗工程
1 | 010802003001 | 钢质防火门 | 1.防火防腐钢板甲级防火门 2.包含闭门器、顺序器、门锁及五金配件 3.内侧增设500mm高不锈钢防鼠板(1mm厚) 4.其他:未尽事宜详见图纸、法律法规、图集规范及验收标准等相关文件. |  | m2 | 9.72
本页小计
注：为计取规费等的使用，可在表中增设其中：“定额人工费”。
表—08
分部分项工程和单价措施项目清单与计价表
工程名称：开闭所--建筑工程 |  |  |  | 标段：新建2号院开闭所（位于DM21-05-01地块） |  |  |  |  | 第 7 页 共 20 页
序号 | 项目编码 | 项目名称 | 项目特征描述 |  | 计量单位 | 工程量 | 金 额(元)
[7 empty] | 综合单价 | 合 价 |  | 其中
暂估价
2 | 010807006001 | 金属（塑钢、断桥）橱窗 | 1.丙级防塑钢火窗 2.塑钢中空5+12A+5无色透明玻璃窗框推拉窗 3.设置防鼠防盗网 4.五金配件齐全; 5.其他:未尽事宜详见图纸、法律法规、图集规范及验收标准等相关文件. |  | m2 | 20.16
分部小计
| A.9 | 屋面及防水工程
1 | 010902001001 | 屋面卷材防水 | 1.20厚1:2水泥砂浆保护层 2.0.4厚厚聚乙烯薄膜一层隔离层 3.3+3厚混厚改性沥青防水卷材防水层 4.20厚1:2水泥砂浆找平层 5.最薄处30厚1:8水泥憎水性膨胀珍珠岩找2%的坡 6.钢筋混凝土楼板 7.其他:未尽事宜详见图纸、法律法规、图集规范及验收标准等相关文件. |  | m2 | 177.62
2 | 010902004001 | 屋面排水管 | 1.排水管品种、规格:塑料(PVC) 2.雨水斗、山墙出水口品种、规格:Φ110 3.其他:未尽事宜详见图纸、法律法规、图集规范及验收标准等相关文件. |  | m | 12.4
分部小计
开闭所户内装饰
本页小计
注：为计取规费等的使用，可在表中增设其中：“定额人工费”。
表—08
分部分项工程和单价措施项目清单与计价表
工程名称：开闭所--建筑工程 |  |  |  | 标段：新建2号院开闭所（位于DM21-05-01地块） |  |  |  |  | 第 8 页 共 20 页
序号 | 项目编码 | 项目名称 | 项目特征描述 |  | 计量单位 | 工程量 | 金 额(元)
[7 empty] | 综合单价 | 合 价 |  | 其中
暂估价
1 | 011103003001 | 静电地板 | 1.1.2-3厚PVC防静电地板,专用胶粘剂粘贴 2.20厚1:2水泥砂浆抹平压光 3.素水泥一道 4.30厚C20厚细石混凝土 5.1.2厚合成高分子防水涂料 6.刷基层处理剂一道 7.60厚C15混凝土垫层随打随抹平 8.150厚3:7厚灰土或碎石灌M15水泥砂浆 9.素土夯实 10.其他:未尽事宜详见图纸、法律法规、图集规范及验收标准等相关文件. |  | m2 | 135.67
2 | 011105003001 | 块料踢脚线 | 1.2厚配套专用界面砂浆批刮 2.7厚1:3水泥砂浆 3.6厚1:2水泥砂浆抹平 4.素水泥浆一道 5.5-7厚面砖,水泥浆擦缝或填缝剂填缝 6.其他:未尽事宜详见图纸、法律法规、图集规范及验收标准等相关文件. |  | m2 | 5.58
本页小计
注：为计取规费等的使用，可在表中增设其中：“定额人工费”。
表—08
分部分项工程和单价措施项目清单与计价表
工程名称：开闭所--建筑工程 |  |  |  | 标段：新建2号院开闭所（位于DM21-05-01地块） |  |  |  |  | 第 9 页 共 20 页
序号 | 项目编码 | 项目名称 | 项目特征描述 |  | 计量单位 | 工程量 | 金 额(元)
[7 empty] | 综合单价 | 合 价 |  | 其中
暂估价
3 | 011201001004 | 墙面一般抹灰 | 1.2厚配套专用界面砂浆批刮 2.7厚1:1:6水泥石灰砂浆 3.6厚1:0.5:3水泥砂浆抹平 4.2-3厚柔韧型腻子分遍刮平(另列项) 5.白色漆两遍(另列项) 6.其他:未尽事宜详见图纸、法律法规、图集规范及验收标准等相关文件. |  | m2 | 256.57
4 | 011407001003 | 墙面喷刷涂料 | 内墙： 1.2-3厚柔韧型腻子分遍刮平 2.白色漆两遍 3.其他:未尽事宜详见图纸、法律法规、图集规范及验收标准等相关文件. |  | m2 | 264.73
5 | 011407002001 | 天棚喷刷涂料 | 1.现浇钢筋混凝土板底面清理干净 2.2-3厚柔韧型腻子分遍刮平 3.白色漆两遍 4.其他:未尽事宜详见图纸、法律法规、图集规范及验收标准等相关文件. |  | m2 | 219.19
分部小计
| A.12 | 外墙装饰
本页小计
注：为计取规费等的使用，可在表中增设其中：“定额人工费”。
表—08
分部分项工程和单价措施项目清单与计价表
工程名称：开闭所--建筑工程 |  |  |  | 标段：新建2号院开闭所（位于DM21-05-01地块） |  |  |  |  | 第 10 页 共 20 页
序号 | 项目编码 | 项目名称 | 项目特征描述 |  | 计量单位 | 工程量 | 金 额(元)
[7 empty] | 综合单价 | 合 价 |  | 其中
暂估价
1 | 011201001002 | 墙面一般抹灰（外墙） | 1.2厚配套专用界面砂浆批刮 2.9厚1:3水泥砂浆 3.6厚1:2.5水泥砂浆找平 4.5厚干粉类聚合物水泥防水砂浆,中间压入一层耐碱玻璃纤维网布 5.满刮腻子二遍(另列项) 5.喷或滚刷真石漆两遍(另列项) 6.喷或滚刷罩面漆一遍(另列项) 7.其他:未尽事宜详见图纸、法律法规、图集规范及验收标准等相关文件. |  | m2 | 293.14
2 | 011407001004 | 墙面喷刷涂料（外墙） | 1.墙面满刮腻子二遍 2.喷或滚刷真石漆两遍 3.喷或滚刷罩面漆一遍 4.其他:未尽事宜详见图纸、法律法规、图集规范及验收标准等相关文件. |  | m2 | 301.23
3 | 011201001003 | 墙面一般抹灰（女儿墙内粉） | 1.9厚1:3水泥砂浆 2.6厚1:2.5水泥砂浆找平 3.其他:未尽事宜详见图纸、法律法规、图集规范及验收标准等相关文件. |  | m2 | 39.06
分部小计
| A.15 | 室外台阶/坡道//散水/室外栏杆
本页小计
注：为计取规费等的使用，可在表中增设其中：“定额人工费”。
表—08
分部分项工程和单价措施项目清单与计价表
工程名称：开闭所--建筑工程 |  |  |  | 标段：新建2号院开闭所（位于DM21-05-01地块） |  |  |  |  | 第 11 页 共 20 页
序号 | 项目编码 | 项目名称 | 项目特征描述 |  | 计量单位 | 工程量 | 金 额(元)
[7 empty] | 综合单价 | 合 价 |  | 其中
暂估价
1 | 010507001001 | 散水 | 散水 参考图集：12YJ9-1,5/95 1.40厚C20细石混凝土，上撒1:1水泥细沙压实抹光 3.150厚3:7灰土 4.素土夯实，向外坡3-5% 5.其他:未尽事宜详见图纸、法律法规、图集规范及验收标准等相关文件. |  | m2 | 40.4
2 | 010507001002 | 坡道 | 坡道 参考图集：12YJ12-5/25 1.80厚C20细石砼面层，随捣随抹成粗麻面 2.素水泥浆一道（内掺建筑胶） 3.300厚3:7灰土垫层 4.素土夯实 5.其他:未尽事宜详见图纸、法律法规、图集规范及验收标准等相关文件. |  | m2 | 15.57
3 | 010401012002 | 零星砌砖(坡道挡墙) | 做法：12YJ12,P24-2#节点/P16-3#节点 1.坡道挡墙 2.MU20蒸压灰砂普通砖 3.Ms10水泥砂浆 4.其他:未尽事宜详见图纸、法律法规、图集规范及验收标准等相关文件. |  | m3 | 2.34
本页小计
注：为计取规费等的使用，可在表中增设其中：“定额人工费”。
表—08
分部分项工程和单价措施项目清单与计价表
工程名称：开闭所--建筑工程 |  |  |  | 标段：新建2号院开闭所（位于DM21-05-01地块） |  |  |  |  | 第 12 页 共 20 页
序号 | 项目编码 | 项目名称 | 项目特征描述 |  | 计量单位 | 工程量 | 金 额(元)
[7 empty] | 综合单价 | 合 价 |  | 其中
暂估价
4 | 010507005001 | 压顶（坡道压顶） | 做法：12YJ12,P24-2#节点 1.坡道挡墙压顶 2.混凝土种类:商品混凝土 3.混凝土强度等级:C20 4.其他:未尽事宜详见图纸、法律法规、图集规范及验收标准等相关文件. |  | m3 | 0.78
5 | 011503001001 | 栏杆（坡道栏杆） | 做法：12YJ12，P22-7#节点 1.坡道不锈钢栏杆 2.高度：850mm 3.其他:未尽事宜详见图纸、法律法规、图集规范及验收标准等相关文件. |  | m | 15.4
6 | 010516002001 | 预埋铁件（坡道栏杆埋件） | 1.坡道栏杆预埋件 2.其他:未尽事宜详见图纸、法律法规、图集规范及验收标准等相关文件. |  | t | 0.04
7 | 011107004001 | 水泥砂浆台阶面 | 做法：12YJ9-1,P102-2#节点 1.60厚C20细石砼(厚度不包括踏步三角部分)，随打随抹，上撒1:1水泥砂子压实赶光，台阶面向外坡1% 2.300厚3:7灰土垫层 3.素土夯实 4.其他:未尽事宜详见图纸、法律法规、图集规范及验收标准等相关文件. |  | m2 | 8.1
本页小计
注：为计取规费等的使用，可在表中增设其中：“定额人工费”。
表—08
分部分项工程和单价措施项目清单与计价表
工程名称：开闭所--建筑工程 |  |  |  | 标段：新建2号院开闭所（位于DM21-05-01地块） |  |  |  |  | 第 13 页 共 20 页
序号 | 项目编码 | 项目名称 | 项目特征描述 |  | 计量单位 | 工程量 | 金 额(元)
[7 empty] | 综合单价 | 合 价 |  | 其中
暂估价
8 | 011101003001 | 细石混凝土楼地面（台阶平台） | 做法：12YJ9-1,P102-2#节点 1.60厚C20细石砼，随打随抹，上撒1:1水泥砂子压实赶光 2.300厚3:7灰土垫层 3.素土夯实 4.其他:未尽事宜详见图纸、法律法规、图集规范及验收标准等相关文件. |  | m2 | 5.76
分部小计
电缆沟
1 | 010501001002 | 垫层 | 电缆沟垫层 1.混凝土种类:商品混凝土 2.混凝土强度等级:C25 3.含混凝土泵送费 4.其他:未尽事宜详见图纸、法律法规、图集规范及验收标准等相关文件 |  | m3 | 29.22
2 | 010507003001 | 电缆沟、地沟 | 电缆沟 1.MU20实心砖,砌体质量控制等级:B级 2.砌筑砂浆：M10水泥砂浆 3.其他:未尽事宜详见图纸、法律法规、图集规范及验收标准等相关文件. |  | m3 | 26.48
3 | 010503004002 | 圈梁 | 电缆沟地圈梁 1.混凝土种类:商品混凝土 2.混凝土强度等级:C25 3.其他:未尽事宜详见图纸、法律法规、图集规范及验收标准等相关文件. |  | m3 | 8.16
本页小计
注：为计取规费等的使用，可在表中增设其中：“定额人工费”。
表—08
分部分项工程和单价措施项目清单与计价表
工程名称：开闭所--建筑工程 |  |  |  | 标段：新建2号院开闭所（位于DM21-05-01地块） |  |  |  |  | 第 14 页 共 20 页
序号 | 项目编码 | 项目名称 | 项目特征描述 |  | 计量单位 | 工程量 | 金 额(元)
[7 empty] | 综合单价 | 合 价 |  | 其中
暂估价
4 | 011201001005 | 墙面一般抹灰 | 1.电缆沟内外侧抹灰 2.20厚1:2水泥砂浆 3.其他:未尽事宜详见图纸、法律法规、图集规范及验收标准等相关文件. |  | m2 | 282.28
5 | BCQD001 | 电缆沟钢盖板 | 1.电缆沟钢盖板 2.花纹钢板厚度6mm 3.其他:未尽事宜详见图纸、法律法规、图集规范及验收标准等相关文件. |  | m2 | 44.84
6 | BCQD001 | 电缆沟钢盖板 | 1.电缆沟钢盖板 2.花纹钢板厚度4mm 3.其他:未尽事宜详见图纸、法律法规、图集规范及验收标准等相关文件. |  | m2 | 13.61
7 | 010516002003 | 高压柜槽钢 | 1.高压柜镀锌槽钢10# 2.其他:未尽事宜详见图纸、法律法规、图集规范及验收标准等相关文件. |  | m | 49.6
8 | 030413001001 | 电缆沟支架 | 1.电缆沟支架 2.镀锌角钢L50*5 3.支架防腐处理涂磷化底漆一道,过氯乙烯漆两道 4.其他:未尽事宜详见图纸、法律法规、图集规范及验收标准等相关文件. |  | kg | 0.64
9 | 010516002002 | 预埋铁件 | 1.电缆沟镀锌预埋件 2.其他:未尽事宜详见图纸、法律法规、图集规范及验收标准等相关文件. |  | t | 0.785
本页小计
注：为计取规费等的使用，可在表中增设其中：“定额人工费”。
表—08
分部分项工程和单价措施项目清单与计价表
工程名称：开闭所--建筑工程 |  |  |  | 标段：新建2号院开闭所（位于DM21-05-01地块） |  |  |  |  | 第 15 页 共 20 页
序号 | 项目编码 | 项目名称 | 项目特征描述 |  | 计量单位 | 工程量 | 金 额(元)
[7 empty] | 综合单价 | 合 价 |  | 其中
暂估价
10 | 031002003001 | 套管 | 1.预埋SC150套管; 2.与室外电缆井对接,做好防水封堵; 3.其他:未尽事宜详见图纸、法律法规、图集规范及验收标准等相关文件. |  | 个 | 24
分部小计
措施项目
1 | 011702001004 | 基础 | 1.独立基础模板 2.模板及支架制作、安装、拆除、堆放、运输及清理模板内杂物、刷隔离剂 3.其他:未尽事宜详见图纸、法律法规、图集规范及验收标准等相关文件. |  | m2 | 24.48
2 | 011702001002 | 基础 | 1.基础垫层模板 2.模板及支架制作、安装、拆除、堆放、运输及清理模板内杂物、刷隔离剂 3.其他:未尽事宜详见图纸、法律法规、图集规范及验收标准等相关文件. |  | m2 | 8.96
3 | 011702001003 | 基础 | 1.电缆沟垫层模板 2.模板及支架制作、安装、拆除、堆放、运输及清理模板内杂物、刷隔离剂 3.其他:未尽事宜详见图纸、法律法规、图集规范及验收标准等相关文件. |  | m2 | 25.9
本页小计
注：为计取规费等的使用，可在表中增设其中：“定额人工费”。
表—08
分部分项工程和单价措施项目清单与计价表
工程名称：开闭所--建筑工程 |  |  |  | 标段：新建2号院开闭所（位于DM21-05-01地块） |  |  |  |  | 第 16 页 共 20 页
序号 | 项目编码 | 项目名称 | 项目特征描述 |  | 计量单位 | 工程量 | 金 额(元)
[7 empty] | 综合单价 | 合 价 |  | 其中
暂估价
4 | 011702002002 | 矩形柱 | 1.矩形柱模板 2.模板及支架制作、安装、拆除、堆放、运输及清理模板内杂物、刷隔离剂 3.支撑高度：H≤3.6m 4.其他:未尽事宜详见图纸、法律法规、图集规范及验收标准等相关文件. |  | m2 | 50.74
5 | 011702002001 | 矩形柱 | 1.矩形柱模板 2.高度：4.6＜H≤5.6m 3.模板及支架制作、安装、拆除、堆放、运输及清理模板内杂物、刷隔离剂 3.其他:未尽事宜详见图纸、法律法规、图集规范及验收标准等相关文件. |  | m2 | 75.7
6 | 011702006001 | 矩形梁 | 1.矩形梁模板 2.模板及支架制作、安装、拆除、堆放、运输及清理模板内杂物、刷隔离剂 3.支撑高度：H≤3.6m 4.其他:未尽事宜详见图纸、法律法规、图集规范及验收标准等相关文件. |  | m2 | 65.12
本页小计
注：为计取规费等的使用，可在表中增设其中：“定额人工费”。
表—08
分部分项工程和单价措施项目清单与计价表
工程名称：开闭所--建筑工程 |  |  |  | 标段：新建2号院开闭所（位于DM21-05-01地块） |  |  |  |  | 第 17 页 共 20 页
序号 | 项目编码 | 项目名称 | 项目特征描述 |  | 计量单位 | 工程量 | 金 额(元)
[7 empty] | 综合单价 | 合 价 |  | 其中
暂估价
7 | 011702006002 | 矩形梁 | 1.矩形梁模板 2.高度：4.6＜H≤5.6m 3.模板及支架制作、安装、拆除、堆放、运输及清理模板内杂物、刷隔离剂 3.其他:未尽事宜详见图纸、法律法规、图集规范及验收标准等相关文件. |  | m2 | 84.43
8 | 010505006002 | 栏板 | 1.砼女儿墙模板 2.模板及支架制作、安装、拆除、堆放、运输及清理模板内杂物、刷隔离剂 3.其他:未尽事宜详见图纸、法律法规、图集规范及验收标准等相关文件. |  | m3 | 79.24
9 | 011702014001 | 有梁板 | 1.有梁板模板 2.高度：4.6＜H≤5.6m 3.模板及支架制作、安装、拆除、堆放、运输及清理模板内杂物、刷隔离剂 3.其他:未尽事宜详见图纸、法律法规、图集规范及验收标准等相关文件. |  | m2 | 189.34
10 | 011702023001 | 雨蓬 | 1.雨蓬模板 2.模板及支架制作、安装、拆除、堆放、运输及清理模板内杂物、刷隔离剂 3.其他:未尽事宜详见图纸、法律法规、图集规范及验收标准等相关文件. |  | m2 | 21.32
本页小计
注：为计取规费等的使用，可在表中增设其中：“定额人工费”。
表—08
分部分项工程和单价措施项目清单与计价表
工程名称：开闭所--建筑工程 |  |  |  | 标段：新建2号院开闭所（位于DM21-05-01地块） |  |  |  |  | 第 18 页 共 20 页
序号 | 项目编码 | 项目名称 | 项目特征描述 |  | 计量单位 | 工程量 | 金 额(元)
[7 empty] | 综合单价 | 合 价 |  | 其中
暂估价
11 | 011702003001 | 构造柱 | 1.构造柱模板 2.模板及支架制作、安装、拆除、堆放、运输及清理模板内杂物、刷隔离剂 3.其他:未尽事宜详见图纸、法律法规、图集规范及验收标准等相关文件. |  | m2 | 18.06
12 | 011702008001 | 圈梁 | 1.水平系梁模板 2.模板及支架制作、安装、拆除、堆放、运输及清理模板内杂物、刷隔离剂 3.其他:未尽事宜详见图纸、法律法规、图集规范及验收标准等相关文件. |  | m2 | 7.89
13 | 011702008002 | 圈梁 | 1.电缆沟地圈梁模板 2.模板及支架制作、安装、拆除、堆放、运输及清理模板内杂物、刷隔离剂 3.其他:未尽事宜详见图纸、法律法规、图集规范及验收标准等相关文件. |  | m2 | 71.96
14 | 041102018001 | 压顶 | 1.压顶模板 2.模板及支架制作、安装、拆除、堆放、运输及清理模板内杂物、刷隔离剂 3.其他:未尽事宜详见图纸、法律法规、图集规范及验收标准等相关文件. |  | m2 | 4.66
本页小计
注：为计取规费等的使用，可在表中增设其中：“定额人工费”。
表—08
分部分项工程和单价措施项目清单与计价表
工程名称：开闭所--建筑工程 |  |  |  | 标段：新建2号院开闭所（位于DM21-05-01地块） |  |  |  |  | 第 19 页 共 20 页
序号 | 项目编码 | 项目名称 | 项目特征描述 |  | 计量单位 | 工程量 | 金 额(元)
[7 empty] | 综合单价 | 合 价 |  | 其中
暂估价
15 | 011702025001 | 坡道挡墙压顶 | 1.坡道挡墙压顶模板 2.模板及支架制作、安装、拆除、堆放、运输及清理模板内杂物、刷隔离剂 3.其他:未尽事宜详见图纸、法律法规、图集规范及验收标准等相关文件. |  | m2 | 6.5
16 | 011702029001 | 散水 | 1.散水模板 2.模板及支架制作、安装、拆除、堆放、运输及清理模板内杂物、刷隔离剂 3.其他:未尽事宜详见图纸、法律法规、图集规范及验收标准等相关文件. |  | m2 | 1.78
17 | 011703001001 | 垂直运输 | 1.框架结构 2.檐口高度5米 3.其他:未尽事宜详见图纸、法律法规、图集规范及验收标准等相关文件. |  | m2 | 182.4
18 | 011701001001 | 综合脚手架 | 1.框架结构 2.檐口高度5米 3.其他:未尽事宜详见图纸、法律法规、图集规范及验收标准等相关文件. |  | m2 | 182.4
19 | 011701006001 | 满堂脚手架 | 1.室内浇筑高度在3.6m以外的楼板 2.其他:未尽事宜详见图纸、法律法规、图集规范及验收标准等相关文件. |  | m2 | 162.43
本页小计
注：为计取规费等的使用，可在表中增设其中：“定额人工费”。
表—08
分部分项工程和单价措施项目清单与计价表
工程名称：开闭所--建筑工程 |  |  |  | 标段：新建2号院开闭所（位于DM21-05-01地块） |  |  |  |  | 第 20 页 共 20 页
序号 | 项目编码 | 项目名称 | 项目特征描述 |  | 计量单位 | 工程量 | 金 额(元)
[7 empty] | 综合单价 | 合 价 |  | 其中
暂估价
20 | 081303002001 | 双排脚手架 | 1.砌筑高度3.6m以外 2.其他:未尽事宜详见图纸、法律法规、图集规范及验收标准等相关文件. |  | m2 | 182.85
21 | 011701006002 | 满堂脚手架 | 1.天棚装饰满堂脚手架3.6m以外 2.其他:未尽事宜详见图纸、法律法规、图集规范及验收标准等相关文件. |  | m2 | 171.8
22 | 011701006003 | 墙面装饰脚手架 | 1.满堂脚手架增加墙面改架技工 2.脚手架材质:根据现场情况自主考虑 3.其他:未尽事宜详见图纸、法律法规、图集规范及验收标准等相关文件. |  | m2 | 259.31
23 | 081303002002 | 双排脚手架 | 1.独立柱高度3.6m以外 2.其他:未尽事宜详见图纸、法律法规、图集规范及验收标准等相关文件. |  | m2 | 197.8
本页小计
合 计
注：为计取规费等的使用，可在表中增设其中：“定额人工费”。
表—08

## 表-11 总价措施项目清单与计价汇总表【开闭所--建筑工程】
总价措施项目清单与计价表
工程名称：开闭所--建筑工程 |  |  |  | 标段：新建2号院开闭所（位于DM21-05-01地块） |  |  |  |  | 第 1 页 共 1 页
序号 | 项目编码 | 项目名称 | 计 算 基 础 |  | 费率 (%) | 金 额(元) | 调整费 率(%) | 调整后 金额(元) |  | 备 注
1 | 011707001001 | 安全文明施工费 | 分部分项安全文明施工费+单价措施安全文明施工费
2 | 01 | 其他措施费（费率类）
2.1 | 011707002001 | 夜间施工增加费 | 分部分项其他措施费+单价措施其他措施费
2.2 | 011707004001 | 二次搬运费 | 分部分项其他措施费+单价措施其他措施费
2.3 | 011707005001 | 冬雨季施工增加费 | 分部分项其他措施费+单价措施其他措施费
3 | 02 | 其他（费率类）
合 计
编制人（造价人员）： |  |  |  | 复核人（造价工程师）：
注：1.“计算基础”中安全文明施工费可为“定额基价”、“定额人工费”或“定额人工费+定额机械费”，其他项目可为“定额人工费”或“定额人工费+定额机械费”。 2.按施工方案计算的措施费，若无“计算基础”和“费率”的数值，也可只填“金额”数值，但应在备注栏说明施工方案出处或计算方法。
表-11

## 表-12 其他项目清单与计价汇总表【开闭所--建筑工程】
其他项目清单与计价汇总表
工程名称：开闭所--建筑工程 |  |  | 标段：新建2号院开闭所（位于DM21-05-01地块） |  | 第 1 页 共 1 页
序号 | 项 目 名 称 | 金 额(元) |  | 结算金额(元) |  | 备 注
1 | 暂列金额 |  |  |  |  | 明细详见表-12-1
2 | 暂估价
2.1 | 材料（工程设备）暂估价 | — |  |  |  | 明细详见表-12-2
2.2 | 专业工程暂估价 |  |  |  |  | 明细详见表-12-3
3 | 计日工 |  |  |  |  | 明细详见表-12-4
4 | 总承包服务费 |  |  |  |  | 明细详见表-12-5
合 计 | [5 empty] | —
注：材料（工程设备）暂估单价进入清单项目综合单价，此处不汇总。
表—12

## 表-12-1 暂列金额明细表【开闭所--建筑工程】
暂列金额明细表
工程名称：开闭所--建筑工程 |  | 标段：新建2号院开闭所（位于DM21-05-01地块） |  |  |  | 第 1 页 共 1 页
序号 | 项 目 名 称 |  | 计量单位 | 暂定金额(元) | 备 注
合 计 |  |  |  |  | —
注：此表由招标人填写，如不能详列，也可只列暂定金额总额，投标人应将上述暂列金额计入投标总价中。
表—12—1

## 表-12-2 材料(工程设备)暂估价及调整表【开闭所--建
材料（工程设备）暂估单价及调整表
工程名称：开闭所--建筑工程 |  |  |  |  | 标段：新建2号院开闭所（位于DM21-05-01地块） |  |  |  | 第 1 页 共 1 页
序号 | 材料(工程设备) 名称、规格、型号 | 计量 单位 | 数 量 |  | 暂 估(元) |  | 确 认(元) |  | 差额±(元) |  | 备 注
|  |  | 暂 估 | 确 认 | 单 价 | 合 价 | 单 价 | 合 价 | 单 价 | 合 价
合 计
注：此表由招标人填写“暂估单价”，并在备注栏说明暂估价的材料、工程设备拟用在那些清单项目上，投标人应将上述材料、工程设备暂估单价计入工程量清单综合单价报价中。
表—12—2

## 表-12-3 专业工程暂估价及结算价表【开闭所--建筑工程】
专业工程暂估价及结算价表
工程名称：开闭所--建筑工程 |  |  |  | 标段：新建2号院开闭所（位于DM21-05-01地块） |  |  | 第 1 页 共 1 页
序号 | 工 程 名 称 | 工 程 内 容 | 暂估金额 （元） |  | 结算金额 (元) | 差额±(元) |  | 备 注
合 计 |  |  | 0.00 |  |  |  |  | —
注：此表“暂估金额”由招标人填写，投标人应将“暂估金额”计入投标总价中。结算时按合同约定结算金额填写。
表—12—3

## 表-12-4 计日工表【开闭所--建筑工程】
计 日 工 表
工程名称：开闭所--建筑工程 |  |  |  | 标段：新建2号院开闭所（位于DM21-05-01地块） |  |  | 第 1 页 共 1 页
编号 | 项 目 名 称 | 单位 | 暂定数量 |  | 实际数量 | 综合单价 (元) |  | 合 价(元)
[8 empty] | 暂 定 | 实 际
一 | 人工
1
人工小计
二 | 材料
1
材料小计
三 | 施工机械
1
施工机械小计
四 | 企业管理费和利润
总 计
注：此表项目名称、暂定数量由招标人填写，编制招标控制价时，单价由招标人按有关计价规定确定；投标时，单价由投标人自主报价，按暂定数量计算合价计入投标总价中。结算时，按发承包双方确认的实际数量计算合价。
表—12—4

## 表-12-5 总承包服务费计价表【开闭所--建筑工程】
总承包服务费计价表
工程名称：开闭所--建筑工程 |  |  | 标段：新建2号院开闭所（位于DM21-05-01地块） |  |  | 第 1 页 共 1 页
序号 | 项 目 名 称 | 项目价值（元） |  | 服务内容 | 计算基础 |  | 费率(%) | 金 额(元)
| 合 计 | - |  | - |  |  | -
注：此表项目名称、服务内容由招标人填写，编制招标控制价时，费率及金额由招标人按有关计价规定确定；投标时，费率及金额由投标人自主报价，计入投标总价中。
表—12—5

## 表-13 规费、税金项目计价表【开闭所--建筑工程】
规费、税金项目计价表
工程名称：开闭所--建筑工程 |  |  | 标段：新建2号院开闭所（位于DM21-05-01地块） |  |  | 第 1 页 共 1 页
序号 | 项 目 名 称 | 计 算 基 础 |  | 计算基数 | 计算费率 (%) |  | 金 额(元)
1 | 规费 | 定额规费+工程排污费+其他
1.1 | 定额规费 | 分部分项规费+单价措施规费
1.2 | 工程排污费
1.3 | 其他
2 | 增值税 | 不含税工程造价合计
合 计
编制人（造价人员）： |  |  | 复核人（造价工程师）：
表—13

## 封-1 招标工程量清单封面【开闭所--照明工程】
|  | 开闭所--照明工程 |  | 工程
招 标 工 程 量 清 单
招 标 人：
(单位盖章)
造价咨询人：
(单位盖章)
年 月 日
封-1
河南省建设工程造价计价软件测评合格编号：2021-RJ002；2020-RJ002；2019-RJ004；2017-RJ004

## 扉-1 工程量清单扉页【开闭所--照明工程】
| 开闭所--照明工程 |  |  |  | 工程
招 标 工 程 量 清 单
招 标 人： |  |  | 造价咨询人：
|  | （单位盖章） |  | (单位资质专用章)
法定代表人 或其授权人： |  |  | 法定代表人 或其授权人：
|  | (签字或盖章) |  | (签字或盖章)
编 制 人： |  |  | 复 核 人：
|  | (造价人员签字盖专用章) |  | (造价工程师签字盖专用章)
编 制 时 间： |  | 年 月 日 | 复 核 时 间： | 年 月 日
扉-1

## 表-08 分部分项工程和单价措施项目清单与计价表【开闭所-_1
分部分项工程和单价措施项目清单与计价表
工程名称：开闭所--照明工程 |  |  |  | 标段：新建2号院开闭所（位于DM21-05-01地块） |  |  |  |  | 第 1 页 共 2 页
序号 | 项目编码 | 项目名称 | 项目特征描述 |  | 计量单位 | 工程量 | 金 额(元)
[7 empty] | 综合单价 | 合 价 |  | 其中
暂估价
| C.1.8 | 风机安装
1 | 030108001001 | 离心式通风机 | 1.名称:轴流风机 2.规格:220V、0.55KW |  | 台 | 4
分部小计
| C.4.4 | 控制设备及低压电器安装
1 | 030404017001 | 配电箱 | 1.名称:照明配电箱 2.接线端子材质、规格:2.5~6mm2 3.配电箱距地1.5米 |  | 台 | 1
2 | 030404018001 | 插座箱 | 1.名称:空调配电箱 2.接线端子材质、规格:4mm2 3.配电箱距地1.5米 |  | 台 | 2
3 | 030404034001 | 照明开关 | 1.名称:双控双极开关 2.安装高度1.3米 |  | 个 | 2
4 | 030404035001 | 插座 | 1.名称:380V、220V低压接口 |  | 个 | 2
5 | 030404035002 | 插座 | 1.名称:3孔插座、250V/10A 2.安装高度0.4米 |  | 个 | 8
分部小计
| C.4.11 | 配管、配线
1 | 030411002001 | 线槽 | 1.名称:电气配线槽 2.规格:PVC25 3.配置形式:明配 |  | m | 33.1
2 | 030411002002 | 线槽 | 1.名称:电气配线槽 2.规格:PVC40 3.配置形式:明配 |  | m | 195.72
3 | 030411004001 | 配线 | 1.名称:线槽内配线 2.规格:ZR-BV-0.5-2.5mm2 |  | m | 339.17
本页小计
注：为计取规费等的使用，可在表中增设其中：“定额人工费”。
表—08
分部分项工程和单价措施项目清单与计价表
工程名称：开闭所--照明工程 |  |  |  | 标段：新建2号院开闭所（位于DM21-05-01地块） |  |  |  |  | 第 2 页 共 2 页
序号 | 项目编码 | 项目名称 | 项目特征描述 |  | 计量单位 | 工程量 | 金 额(元)
[7 empty] | 综合单价 | 合 价 |  | 其中
暂估价
4 | 030411004002 | 配线 | 1.名称:线槽内配线 2.规格:ZR-BV-0.5-4mm2 |  | m | 237.45
5 | 030411004003 | 配线 | 1.名称:线槽内配线 2.规格:ZR-BV-0.5-6mm2 |  | m | 305.14
6 | 030411006001 | 接线盒 | 1.名称:塑料接线盒 2.规格:68盒 |  | 个 | 23
7 | 030411006002 | 接线盒 | 1.名称:塑料开关插座盒 2.规格:68盒 |  | 个 | 12
分部小计
| C.4.12 | 照明器具安装
1 | 030412005001 | 荧光灯 | 1.名称:双管应急LED灯 2.型号:2*36W 3.安装方式:距地2.5米 |  | 套 | 9
2 | 030412005002 | 荧光灯 | 1.名称:双管LED灯 2.型号:2*36W 3.安装方式:距地3米 |  | 套 | 9
分部小计
接地及调试
1 | 030409003001 | 避雷引下线 | 1.名称:接地引线 2.材质:扁钢-50x5 |  | m | 24
2 | 030409002002 | 接地母线 | 1.名称:接地网 2.材质:扁钢-50x5 |  | m | 58
3 | 030414002001 | 送配电装置系统 |  |  | 系统 | 1
4 | 030414011001 | 接地装置 |  |  | 系统 | 1
分部小计
措施项目
1 | 031301017001 | 脚手架搭拆 |  |  | 项 | 1
本页小计
合 计
注：为计取规费等的使用，可在表中增设其中：“定额人工费”。
表—08

## 表-11 总价措施项目清单与计价汇总表【开闭所--照明工程】
总价措施项目清单与计价表
工程名称：开闭所--照明工程 |  |  |  | 标段：新建2号院开闭所（位于DM21-05-01地块） |  |  |  |  | 第 1 页 共 1 页
序号 | 项目编码 | 项目名称 | 计 算 基 础 |  | 费率 (%) | 金 额(元) | 调整费 率(%) | 调整后 金额(元) |  | 备 注
1 | 01 | 其他措施费（费率类）
1.1 | 031302002001 | 夜间施工增加费 | 分部分项其他措施费+单价措施其他措施费
1.2 | 031302004001 | 二次搬运费 | 分部分项其他措施费+单价措施其他措施费
1.3 | 031302005001 | 冬雨季施工增加费 | 分部分项其他措施费+单价措施其他措施费
2 | 02 | 其他（费率类）
3 | 031302001001 | 安全文明施工费 | 分部分项安全文明施工费+单价措施安全文明施工费
合 计
编制人（造价人员）： |  |  |  | 复核人（造价工程师）：
注：1.“计算基础”中安全文明施工费可为“定额基价”、“定额人工费”或“定额人工费+定额机械费”，其他项目可为“定额人工费”或“定额人工费+定额机械费”。 2.按施工方案计算的措施费，若无“计算基础”和“费率”的数值，也可只填“金额”数值，但应在备注栏说明施工方案出处或计算方法。
表-11

## 表-12 其他项目清单与计价汇总表【开闭所--照明工程】
其他项目清单与计价汇总表
工程名称：开闭所--照明工程 |  |  | 标段：新建2号院开闭所（位于DM21-05-01地块） |  | 第 1 页 共 1 页
序号 | 项 目 名 称 | 金 额(元) |  | 结算金额(元) |  | 备 注
1 | 暂列金额 |  |  |  |  | 明细详见表-12-1
2 | 暂估价
2.1 | 材料（工程设备）暂估价 | — |  |  |  | 明细详见表-12-2
2.2 | 专业工程暂估价 |  |  |  |  | 明细详见表-12-3
3 | 计日工 |  |  |  |  | 明细详见表-12-4
4 | 总承包服务费 |  |  |  |  | 明细详见表-12-5
合 计 | [5 empty] | —
注：材料（工程设备）暂估单价进入清单项目综合单价，此处不汇总。
表—12

## 表-12-1 暂列金额明细表【开闭所--照明工程】
暂列金额明细表
工程名称：开闭所--照明工程 |  | 标段：新建2号院开闭所（位于DM21-05-01地块） |  |  |  | 第 1 页 共 1 页
序号 | 项 目 名 称 |  | 计量单位 | 暂定金额(元) | 备 注
合 计 |  |  |  |  | —
注：此表由招标人填写，如不能详列，也可只列暂定金额总额，投标人应将上述暂列金额计入投标总价中。
表—12—1

## 表-12-2 材料(工程设备)暂估价及调整表【开闭所--照
材料（工程设备）暂估单价及调整表
工程名称：开闭所--照明工程 |  |  |  |  | 标段：新建2号院开闭所（位于DM21-05-01地块） |  |  |  | 第 1 页 共 1 页
序号 | 材料(工程设备) 名称、规格、型号 | 计量 单位 | 数 量 |  | 暂 估(元) |  | 确 认(元) |  | 差额±(元) |  | 备 注
|  |  | 暂 估 | 确 认 | 单 价 | 合 价 | 单 价 | 合 价 | 单 价 | 合 价
合 计
注：此表由招标人填写“暂估单价”，并在备注栏说明暂估价的材料、工程设备拟用在那些清单项目上，投标人应将上述材料、工程设备暂估单价计入工程量清单综合单价报价中。
表—12—2

## 表-12-3 专业工程暂估价及结算价表【开闭所--照明工程】
专业工程暂估价及结算价表
工程名称：开闭所--照明工程 |  |  |  | 标段：新建2号院开闭所（位于DM21-05-01地块） |  |  | 第 1 页 共 1 页
序号 | 工 程 名 称 | 工 程 内 容 | 暂估金额 （元） |  | 结算金额 (元) | 差额±(元) |  | 备 注
合 计 |  |  | 0.00 |  |  |  |  | —
注：此表“暂估金额”由招标人填写，投标人应将“暂估金额”计入投标总价中。结算时按合同约定结算金额填写。
表—12—3

## 表-12-4 计日工表【开闭所--照明工程】
计 日 工 表
工程名称：开闭所--照明工程 |  |  |  | 标段：新建2号院开闭所（位于DM21-05-01地块） |  |  | 第 1 页 共 1 页
编号 | 项 目 名 称 | 单位 | 暂定数量 |  | 实际数量 | 综合单价 (元) |  | 合 价(元)
[8 empty] | 暂 定 | 实 际
一 | 人工
1
人工小计
二 | 材料
1
材料小计
三 | 施工机械
1
施工机械小计
四 | 企业管理费和利润
总 计
注：此表项目名称、暂定数量由招标人填写，编制招标控制价时，单价由招标人按有关计价规定确定；投标时，单价由投标人自主报价，按暂定数量计算合价计入投标总价中。结算时，按发承包双方确认的实际数量计算合价。
表—12—4

## 表-12-5 总承包服务费计价表【开闭所--照明工程】
总承包服务费计价表
工程名称：开闭所--照明工程 |  |  | 标段：新建2号院开闭所（位于DM21-05-01地块） |  |  | 第 1 页 共 1 页
序号 | 项 目 名 称 | 项目价值（元） |  | 服务内容 | 计算基础 |  | 费率(%) | 金 额(元)
| 合 计 | - |  | - |  |  | -
注：此表项目名称、服务内容由招标人填写，编制招标控制价时，费率及金额由招标人按有关计价规定确定；投标时，费率及金额由投标人自主报价，计入投标总价中。
表—12—5

## 表-13 规费、税金项目计价表【开闭所--照明工程】
规费、税金项目计价表
工程名称：开闭所--照明工程 |  |  | 标段：新建2号院开闭所（位于DM21-05-01地块） |  |  | 第 1 页 共 1 页
序号 | 项 目 名 称 | 计 算 基 础 |  | 计算基数 | 计算费率 (%) |  | 金 额(元)
1 | 规费 | 定额规费+工程排污费+其他
1.1 | 定额规费 | 分部分项规费+单价措施规费
1.2 | 工程排污费
1.3 | 其他
2 | 增值税 | 不含税工程造价合计
合 计
编制人（造价人员）： |  |  | 复核人（造价工程师）：
表—13

## 封-1 招标工程量清单封面【开闭所--电气设备安装】
|  | 开闭所--电气设备安装 |  | 工程
招 标 工 程 量 清 单
招 标 人：
(单位盖章)
造价咨询人：
(单位盖章)
年 月 日
封-1
河南省建设工程造价计价软件测评合格编号：2021-RJ002；2020-RJ002；2019-RJ004；2017-RJ004

## 扉-1 工程量清单扉页【开闭所--电气设备安装】
| 开闭所--电气设备安装 |  |  |  | 工程
招 标 工 程 量 清 单
招 标 人： |  |  | 造价咨询人：
|  | （单位盖章） |  | (单位资质专用章)
法定代表人 或其授权人： |  |  | 法定代表人 或其授权人：
|  | (签字或盖章) |  | (签字或盖章)
编 制 人： |  |  | 复 核 人：
|  | (造价人员签字盖专用章) |  | (造价工程师签字盖专用章)
编 制 时 间： |  | 年 月 日 | 复 核 时 间： | 年 月 日
扉-1

## 表-08 分部分项工程和单价措施项目清单与计价表【开闭所-_2
分部分项工程和单价措施项目清单与计价表
工程名称：开闭所--电气设备安装 |  |  |  | 标段：新建2号院开闭所（位于DM21-05-01地块） |  |  |  |  | 第 1 页 共 3 页
序号 | 项目编码 | 项目名称 | 项目特征描述 |  | 计量单位 | 工程量 | 金 额(元)
[7 empty] | 综合单价 | 合 价 |  | 其中
暂估价
高压柜安装
1 | 030402017034 | 高压成套配电柜 | 1.名称:进线柜 2.型号:KYN28A-12 |  | 台 | 4
2 | 030402017038 | 高压成套配电柜 | 1.名称:馈线柜 2.型号:KYN28A-12 |  | 台 | 14
3 | 030402017035 | 高压成套配电柜 | 1.名称:PT柜 2.型号:KYN28A-12 |  | 台 | 2
4 | 030402017036 | 高压成套配电柜 | 1.名称:所用变柜 2.型号:KYN28A-12 |  | 台 | 2
5 | 030402017039 | 高压成套配电柜 | 1.名称:分段柜 2.型号:KYN28A-12 |  | 台 | 1
6 | 030402017037 | 高压成套配电柜 | 1.名称:隔离柜 2.型号:KYN28A-12 |  | 台 | 1
分部小计
母线槽和母线桥
1 | 030403005001 | 封闭式母线桥 | 1.名称:10KV铜质封闭母线桥 2.型号:GM-1250A |  | m | 10
分部小计
控制和直流系统
1 | 030404001003 | 控制屏 | 1.名称:直流屏 2.型号:220V/100Ah |  | 台 | 1
2 | 030404001005 | 控制屏 | 1名称：配电测控终端(DTU) |  | 台 | 1
3 | 030404001006 | 控制屏 | 1名称：微机五防屏 |  | 台 | 1
4 | 030408002001 | 控制电缆（二次接线） | 1.名称:控制电缆 |  | 项 | 1
分部小计
配电室标准化
1 | 03B002 | 配电房标准化设施 | 1.名称:配电房标准化设施 2.包含:安全工器具（操作工具柜.绝缘胶垫.绝缘隔板.接地线.绝缘手套.高压验电器) 3.其他:未尽事宜参见施工图说明及相关规范图集 |  | 套 | 1
本页小计
注：为计取规费等的使用，可在表中增设其中：“定额人工费”。
表—08
分部分项工程和单价措施项目清单与计价表
工程名称：开闭所--电气设备安装 |  |  |  | 标段：新建2号院开闭所（位于DM21-05-01地块） |  |  |  |  | 第 2 页 共 3 页
序号 | 项目编码 | 项目名称 | 项目特征描述 |  | 计量单位 | 工程量 | 金 额(元)
[7 empty] | 综合单价 | 合 价 |  | 其中
暂估价
2 | 030404003001 | 模拟屏 | 1.名称:模拟操作图板 2.其他:未尽事宜参见施工图说明及相关规范图集 |  | 个 | 1
3 | 030901013001 | 灭火器 | 1.名称:磷酸二氢氨灭火器 |  | 具 | 8
4 | 011104004001 | 防静电活动地板 | 1.名称:防静电地板 2.支架高度、材料种类:PVC 3.其他:详见相关设计、要求及规范 |  | m2 | 145
5 | 011104004002 | 核相手车 | 1.名称：核相手车 |  | 台 | 1
分部小计
防火防汛
1 | 03B005 | 配电室防火防汛 | 1.名称：配电室防火系统 |  | 项 | 1
2 | 030109001001 | 防水墙 | 1.型号：800mm高 |  | 套 | 2
分部小计
调试
1 | 030414002021 | 送配电装置系统 | 1.名称:输配电系统调试 2.电压等级(kV):10kV |  | 系统 | 19
2 | 030414002023 | 送配电装置系统 | 1.名称:五防系统调试 2.其他:未尽事宜参见施工图说明及相关规范图集 |  | 系统 | 1
3 | 030414002024 | 送配电装置系统 | 1.名称:变配电室整套启动调试 2.电压等级(kV):10kV 3.其他:未尽事宜参见施工图说明及相关规范图集 |  | 系统 | 1
4 | 030414008004 | 母线 | 1.名称:母线系统调试 2.电压等级(kV):10kV 3.其他:未尽事宜参见施工图说明及相关规范图集 |  | 段 | 2
本页小计
注：为计取规费等的使用，可在表中增设其中：“定额人工费”。
表—08
分部分项工程和单价措施项目清单与计价表
工程名称：开闭所--电气设备安装 |  |  |  | 标段：新建2号院开闭所（位于DM21-05-01地块） |  |  |  |  | 第 3 页 共 3 页
序号 | 项目编码 | 项目名称 | 项目特征描述 |  | 计量单位 | 工程量 | 金 额(元)
[7 empty] | 综合单价 | 合 价 |  | 其中
暂估价
5 | 030414003001 | 特殊保护装置 | 1.名称:微机监控系统调试 配电室 2.类型:分系统调试 3.其他:详见相关设计、要求及规范 |  | 座 | 1
6 | 030414004001 | 直流系统调试 | 1.名称：直流系统调试 2.其他:详见相关设计、要求及规范 |  | 台 | 1
分部小计
空调和除湿
1 | 030701003010 | 空调器 | 1.名称:空调 2.规格:5P |  | 台 | 2
2 | 030109012001 | 其他泵 | 1.名称:排水泵（加止逆阀） |  | 台 | 2
3 | 030701003011 | 除湿机 | 1.名称:除湿机 |  | 台 | 1
分部小计
槽钢基础
1 | 030409002008 | 基础槽钢 | 1.名称：基础槽钢 2.规格：10#槽钢 3.工作内容：平直、下料、钻孔、安装、接地、油漆，含预埋铁件，含接地调试 4.完成基础槽钢安装的其它一切相关工程内容及材料费用 5.未尽事宜参见施工图说明及相关规范图集 |  | m | 50
分部小计
措施项目
1 | 031301017001 | 脚手架搭拆 |  |  | 项 | 1
本页小计
合 计
注：为计取规费等的使用，可在表中增设其中：“定额人工费”。
表—08

## 表-11 总价措施项目清单与计价汇总表【开闭所--电气设备
总价措施项目清单与计价表
工程名称：开闭所--电气设备安装 |  |  |  | 标段：新建2号院开闭所（位于DM21-05-01地块） |  |  |  |  | 第 1 页 共 1 页
序号 | 项目编码 | 项目名称 | 计 算 基 础 |  | 费率 (%) | 金 额(元) | 调整费 率(%) | 调整后 金额(元) |  | 备 注
1 | 031302001001 | 安全文明施工费 | 分部分项安全文明施工费+单价措施安全文明施工费
2 | 01 | 其他措施费（费率类）
2.1 | 031302002001 | 夜间施工增加费 | 分部分项其他措施费+单价措施其他措施费
2.2 | 031302004001 | 二次搬运费 | 分部分项其他措施费+单价措施其他措施费
2.3 | 031302005001 | 冬雨季施工增加费 | 分部分项其他措施费+单价措施其他措施费
3 | 02 | 其他（费率类）
合 计
编制人（造价人员）： |  |  |  | 复核人（造价工程师）：
注：1.“计算基础”中安全文明施工费可为“定额基价”、“定额人工费”或“定额人工费+定额机械费”，其他项目可为“定额人工费”或“定额人工费+定额机械费”。 2.按施工方案计算的措施费，若无“计算基础”和“费率”的数值，也可只填“金额”数值，但应在备注栏说明施工方案出处或计算方法。
表-11

## 表-12 其他项目清单与计价汇总表【开闭所--电气设备安装】
其他项目清单与计价汇总表
工程名称：开闭所--电气设备安装 |  |  | 标段：新建2号院开闭所（位于DM21-05-01地块） |  | 第 1 页 共 1 页
序号 | 项 目 名 称 | 金 额(元) |  | 结算金额(元) |  | 备 注
1 | 暂列金额 |  |  |  |  | 明细详见表-12-1
2 | 暂估价
2.1 | 材料（工程设备）暂估价 | — |  |  |  | 明细详见表-12-2
2.2 | 专业工程暂估价 |  |  |  |  | 明细详见表-12-3
3 | 计日工 |  |  |  |  | 明细详见表-12-4
4 | 总承包服务费 |  |  |  |  | 明细详见表-12-5
5 | 带电接火
6 | 监理费
7 | 设计费
8 | 资产评估费
合 计 | [5 empty] | —
注：材料（工程设备）暂估单价进入清单项目综合单价，此处不汇总。
表—12

## 表-12-1 暂列金额明细表【开闭所--电气设备安装】
暂列金额明细表
工程名称：开闭所--电气设备安装 |  | 标段：新建2号院开闭所（位于DM21-05-01地块） |  |  |  | 第 1 页 共 1 页
序号 | 项 目 名 称 |  | 计量单位 | 暂定金额(元) | 备 注
合 计 |  |  |  |  | —
注：此表由招标人填写，如不能详列，也可只列暂定金额总额，投标人应将上述暂列金额计入投标总价中。
表—12—1

## 表-12-2 材料(工程设备)暂估价及调整表【开闭所--电
材料（工程设备）暂估单价及调整表
工程名称：开闭所--电气设备安装 |  |  |  |  | 标段：新建2号院开闭所（位于DM21-05-01地块） |  |  |  | 第 1 页 共 1 页
序号 | 材料(工程设备) 名称、规格、型号 | 计量 单位 | 数 量 |  | 暂 估(元) |  | 确 认(元) |  | 差额±(元) |  | 备 注
|  |  | 暂 估 | 确 认 | 单 价 | 合 价 | 单 价 | 合 价 | 单 价 | 合 价
合 计
注：此表由招标人填写“暂估单价”，并在备注栏说明暂估价的材料、工程设备拟用在那些清单项目上，投标人应将上述材料、工程设备暂估单价计入工程量清单综合单价报价中。
表—12—2

## 表-12-3 专业工程暂估价及结算价表【开闭所--电气设备
专业工程暂估价及结算价表
工程名称：开闭所--电气设备安装 |  |  |  | 标段：新建2号院开闭所（位于DM21-05-01地块） |  |  | 第 1 页 共 1 页
序号 | 工 程 名 称 | 工 程 内 容 | 暂估金额 （元） |  | 结算金额 (元) | 差额±(元) |  | 备 注
合 计 |  |  | 0.00 |  |  |  |  | —
注：此表“暂估金额”由招标人填写，投标人应将“暂估金额”计入投标总价中。结算时按合同约定结算金额填写。
表—12—3

## 表-12-4 计日工表【开闭所--电气设备安装】
计 日 工 表
工程名称：开闭所--电气设备安装 |  |  |  | 标段：新建2号院开闭所（位于DM21-05-01地块） |  |  | 第 1 页 共 1 页
编号 | 项 目 名 称 | 单位 | 暂定数量 |  | 实际数量 | 综合单价 (元) |  | 合 价(元)
[8 empty] | 暂 定 | 实 际
一 | 人工
1
人工小计
二 | 材料
1
材料小计
三 | 施工机械
1
施工机械小计
四 | 企业管理费和利润
总 计
注：此表项目名称、暂定数量由招标人填写，编制招标控制价时，单价由招标人按有关计价规定确定；投标时，单价由投标人自主报价，按暂定数量计算合价计入投标总价中。结算时，按发承包双方确认的实际数量计算合价。
表—12—4

## 表-12-5 总承包服务费计价表【开闭所--电气设备安装】
总承包服务费计价表
工程名称：开闭所--电气设备安装 |  |  | 标段：新建2号院开闭所（位于DM21-05-01地块） |  |  | 第 1 页 共 1 页
序号 | 项 目 名 称 | 项目价值（元） |  | 服务内容 | 计算基础 |  | 费率(%) | 金 额(元)
| 合 计 | - |  | - |  |  | -
注：此表项目名称、服务内容由招标人填写，编制招标控制价时，费率及金额由招标人按有关计价规定确定；投标时，费率及金额由投标人自主报价，计入投标总价中。
表—12—5

## 表-13 规费、税金项目计价表【开闭所--电气设备安装】
规费、税金项目计价表
工程名称：开闭所--电气设备安装 |  |  | 标段：新建2号院开闭所（位于DM21-05-01地块） |  |  | 第 1 页 共 1 页
序号 | 项 目 名 称 | 计 算 基 础 |  | 计算基数 | 计算费率 (%) |  | 金 额(元)
1 | 规费 | 定额规费+工程排污费+其他
1.1 | 定额规费 | 分部分项规费+单价措施规费
1.2 | 工程排污费
1.3 | 其他
2 | 增值税 | 不含税工程造价合计
合 计
编制人（造价人员）： |  |  | 复核人（造价工程师）：
表—13

## 封-1 招标工程量清单封面【开闭所-建筑工程】
|  | 开闭所-建筑工程 |  | 工程
招 标 工 程 量 清 单
招 标 人：
(单位盖章)
造价咨询人：
(单位盖章)
年 月 日
封-1
河南省建设工程造价计价软件测评合格编号：2021-RJ002；2020-RJ002；2019-RJ004；2017-RJ004

## 扉-1 工程量清单扉页【开闭所-建筑工程】
| 开闭所-建筑工程 |  |  |  | 工程
招 标 工 程 量 清 单
招 标 人： |  |  | 造价咨询人：
|  | （单位盖章） |  | (单位资质专用章)
法定代表人 或其授权人： |  |  | 法定代表人 或其授权人：
|  | (签字或盖章) |  | (签字或盖章)
编 制 人： |  |  | 复 核 人：
|  | (造价人员签字盖专用章) |  | (造价工程师签字盖专用章)
编 制 时 间： |  | 年 月 日 | 复 核 时 间： | 年 月 日
扉-1

## 表-08 分部分项工程和单价措施项目清单与计价表【开闭所-_3
分部分项工程和单价措施项目清单与计价表
工程名称：开闭所-建筑工程 |  |  |  | 标段：新建1号院开闭所（位于DM21-03-01地块） |  |  |  |  | 第 1 页 共 21 页
序号 | 项目编码 | 项目名称 | 项目特征描述 |  | 计量单位 | 工程量 | 金 额(元)
[7 empty] | 综合单价 | 合 价 |  | 其中
暂估价
| A.1 | 土石方工程
1 | 010101001001 | 平整场地 | 1.平整场地; 2.其他:未尽事宜详见图纸、法律法规、图集规范及验收标准等相关文件. |  | m2 | 137.24
2 | 010101004001 | 挖基坑土方 | 1.土壤类别:一、二类土; 2.挖土深度:2m以内; 3.弃土运距:自行考虑; 4.其他:未尽事宜详见图纸、法律法规、图集规范及验收标准等相关文件. |  | m3 | 183.94
3 | 010103001002 | 回填方 | 1.土方回填; 2.密实度要求:大于等于0.94; 3.其他:未尽事宜详见图纸、法律法规、图集规范及验收标准等相关文件. |  | m3 | 163.34
4 | 010103002001 | 余方弃置 | 1.废弃料品种:土方; 2.运距:自行考虑; 3.其他:未尽事宜详见图纸、法律法规、图集规范及验收标准等相关文件. |  | m3 | 20.6
分部小计
| A.4 | 砌筑工程
本页小计
注：为计取规费等的使用，可在表中增设其中：“定额人工费”。
表—08
分部分项工程和单价措施项目清单与计价表
工程名称：开闭所-建筑工程 |  |  |  | 标段：新建1号院开闭所（位于DM21-03-01地块） |  |  |  |  | 第 2 页 共 21 页
序号 | 项目编码 | 项目名称 | 项目特征描述 |  | 计量单位 | 工程量 | 金 额(元)
[7 empty] | 综合单价 | 合 价 |  | 其中
暂估价
1 | 010402001002 | 砌块墙 | 1.砖品种、规格、强度等级: A3.5级加气砼砌块; 2.墙体厚度:200mm; 3.砂浆强度等级、配合比:Ma5.0砂浆; 4.高度:3.6m以下; 5.砂浆种类:预拌砂浆; 6.其他:未尽事宜详见图纸、法律法规、图集规范及验收标准等相关文件. |  | m3 | 30.41
2 | 010402001001 | 砌块墙 | 1.砖品种、规格、强度等级: A3.5级加气砼砌块; 2.墙体厚度:200mm; 3.砂浆强度等级、配合比:Ma5.0砂浆; 4.高度:3.6m以上; 5.砂浆种类:预拌砂浆; 6.其他:未尽事宜详见图纸、法律法规、图集规范及验收标准等相关文件. |  | m3 | 3.55
3 | 010401001001 | 砖基础 | 1.砖品种、规格、强度等级: 蒸压灰砂砖; 2.砂浆强度等级、配合比:Ma10砂浆; 3.砂浆种类:预拌砂浆; 4.其他:未尽事宜详见图纸、法律法规、图集规范及验收标准等相关文件. |  | m3 | 13.97
分部小计
| A.5 | 混凝土及钢筋混凝土工程
本页小计
注：为计取规费等的使用，可在表中增设其中：“定额人工费”。
表—08
分部分项工程和单价措施项目清单与计价表
工程名称：开闭所-建筑工程 |  |  |  | 标段：新建1号院开闭所（位于DM21-03-01地块） |  |  |  |  | 第 3 页 共 21 页
序号 | 项目编码 | 项目名称 | 项目特征描述 |  | 计量单位 | 工程量 | 金 额(元)
[7 empty] | 综合单价 | 合 价 |  | 其中
暂估价
1 | 010501001001 | 垫层 | 垫层 1.混凝土种类:现浇; 2.混凝土强度等级:C15; 3.泵送方式：自行考虑; 4.其他:未尽事宜详见图纸、法律法规、图集规范及验收标准等相关文件. |  | m3 | 2.6
2 | 010501003001 | 独立基础 | 独立基础 1.混凝土种类:现浇; 2.混凝土强度等级:C30; 3.泵送方式：自行考虑; 4.其他:未尽事宜详见图纸、法律法规、图集规范及验收标准等相关文件. |  | m3 | 8.26
3 | 010501002001 | 带形基础 | 带形基础 1.混凝土种类:现浇; 2.混凝土强度等级:C20; 3.泵送方式：自行考虑; 4.其他:未尽事宜详见图纸、法律法规、图集规范及验收标准等相关文件. |  | m3 | 6.34
4 | 010502001001 | 矩形柱 | 矩形柱 1.混凝土种类:现浇; 2.混凝土强度等级:C30; 3.泵送方式：自行考虑; 4.其他:未尽事宜详见图纸、法律法规、图集规范及验收标准等相关文件. |  | m3 | 5.87
本页小计
注：为计取规费等的使用，可在表中增设其中：“定额人工费”。
表—08
分部分项工程和单价措施项目清单与计价表
工程名称：开闭所-建筑工程 |  |  |  | 标段：新建1号院开闭所（位于DM21-03-01地块） |  |  |  |  | 第 4 页 共 21 页
序号 | 项目编码 | 项目名称 | 项目特征描述 |  | 计量单位 | 工程量 | 金 额(元)
[7 empty] | 综合单价 | 合 价 |  | 其中
暂估价
5 | 010503002001 | 矩形梁 | 矩形梁 1.混凝土种类:现浇; 2.混凝土强度等级:C30; 3.泵送方式：自行考虑; 4.其他:未尽事宜详见图纸、法律法规、图集规范及验收标准等相关文件. |  | m3 | 9.5
6 | 010505001001 | 有梁板 | 有梁板 1.混凝土种类:现浇; 2.混凝土强度等级:C30; 3.泵送方式：自行考虑; 4.其他:未尽事宜详见图纸、法律法规、图集规范及验收标准等相关文件. |  | m3 | 18.59
7 | 010505006001 | 栏板（女儿墙） | 栏板 1.混凝土种类:现浇; 2.混凝土强度等级:C30; 3.泵送方式：自行考虑; 4.其他:未尽事宜详见图纸、法律法规、图集规范及验收标准等相关文件. |  | m3 | 4.72
8 | 010505008001 | 悬挑板 | 女儿墙外侧挑檐板 1.混凝土种类:现浇; 2.混凝土强度等级:C30; 3.泵送方式：自行考虑; 4.其他:未尽事宜详见图纸、法律法规、图集规范及验收标准等相关文件. |  | m3 | 6.78
本页小计
注：为计取规费等的使用，可在表中增设其中：“定额人工费”。
表—08
分部分项工程和单价措施项目清单与计价表
工程名称：开闭所-建筑工程 |  |  |  | 标段：新建1号院开闭所（位于DM21-03-01地块） |  |  |  |  | 第 5 页 共 21 页
序号 | 项目编码 | 项目名称 | 项目特征描述 |  | 计量单位 | 工程量 | 金 额(元)
[7 empty] | 综合单价 | 合 价 |  | 其中
暂估价
9 | 010502002001 | 构造柱 | 构造柱 1.混凝土种类:现浇; 2.混凝土强度等级:C25; 3.其他:未尽事宜详见图纸、法律法规、图集规范及验收标准等相关文件. |  | m3 | 0.85
10 | 010503004001 | 圈梁 | 水平系梁/圈梁 1.混凝土种类:现浇; 2.混凝土强度等级:C25; 3.其他:未尽事宜详见图纸、法律法规、图集规范及验收标准等相关文件. |  | m3 | 3.29
11 | 010503005001 | 过梁 | 过梁 1.混凝土种类:现浇; 2.混凝土强度等级:C25; 3.其他:未尽事宜详见图纸、法律法规、图集规范及验收标准等相关文件. |  | m3 | 0.27
12 | 010515001001 | 现浇构件钢筋 | 主体工程及二次结构工程钢筋 1.钢筋种类、规格:HPB300 Φ10以内; 2.其他:未尽事宜详见图纸、法律法规、图集规范及验收标准等相关文件. |  | t | 0.074
本页小计
注：为计取规费等的使用，可在表中增设其中：“定额人工费”。
表—08
分部分项工程和单价措施项目清单与计价表
工程名称：开闭所-建筑工程 |  |  |  | 标段：新建1号院开闭所（位于DM21-03-01地块） |  |  |  |  | 第 6 页 共 21 页
序号 | 项目编码 | 项目名称 | 项目特征描述 |  | 计量单位 | 工程量 | 金 额(元)
[7 empty] | 综合单价 | 合 价 |  | 其中
暂估价
13 | 010515001003 | 现浇构件钢筋 | 主体工程及二次结构工程钢筋 1.钢筋种类、规格:HPB300 Φ18以内; 2.其他:未尽事宜详见图纸、法律法规、图集规范及验收标准等相关文件. |  | t | 0.569
14 | 010515001002 | 现浇构件钢筋 | 主体工程及二次结构工程钢筋 1.钢筋种类、规格:HRB400 Φ10以内; 2.其他:未尽事宜详见图纸、法律法规、图集规范及验收标准等相关文件. |  | t | 2.032
15 | 010515001008 | 现浇构件钢筋 | 主体工程及二次结构工程钢筋 1.钢筋种类、规格:HRB400 Φ18以内; 2.其他:未尽事宜详见图纸、法律法规、图集规范及验收标准等相关文件. |  | t | 1.383
16 | 010515001004 | 现浇构件钢筋 | 主体工程及二次结构工程钢筋 1.钢筋种类、规格:HRB400 Φ25以内; 2.其他:未尽事宜详见图纸、法律法规、图集规范及验收标准等相关文件. |  | t | 2.491
本页小计
注：为计取规费等的使用，可在表中增设其中：“定额人工费”。
表—08
分部分项工程和单价措施项目清单与计价表
工程名称：开闭所-建筑工程 |  |  |  | 标段：新建1号院开闭所（位于DM21-03-01地块） |  |  |  |  | 第 7 页 共 21 页
序号 | 项目编码 | 项目名称 | 项目特征描述 |  | 计量单位 | 工程量 | 金 额(元)
[7 empty] | 综合单价 | 合 价 |  | 其中
暂估价
17 | 010515001005 | 现浇构件钢筋（箍筋） | 主体工程及二次结构工程钢筋 1.箍筋; 2.钢筋种类、规格:HPB300 Φ10以内; 3.其他:未尽事宜详见图纸、法律法规、图集规范及验收标准等相关文件. |  | t | 0.196
18 | 010515001006 | 现浇构件钢筋（箍筋） | 主体工程及二次结构工程钢筋 1.箍筋; 2.钢筋种类、规格:HRB400 Φ10以内; 3.其他:未尽事宜详见图纸、法律法规、图集规范及验收标准等相关文件. |  | t | 1.379
19 | 010515001007 | 现浇构件钢筋 | 主体工程及二次结构工程钢筋 1.钢筋种类、规格:砌体加固筋; 2.其他:未尽事宜详见图纸、法律法规、图集规范及验收标准等相关文件. |  | t | 0.18
20 | 010516003001 | 机械连接 | 1.连接方式:电渣压力焊; 2.规格:≤φ18; 3.其他:未尽事宜详见图纸、法律法规、图集规范及验收标准等相关文件. |  | 个 | 24
21 | 010516003002 | 机械连接 | 1.连接方式:电渣压力焊; 2.规格:≤φ25; 3.其他:未尽事宜详见图纸、法律法规、图集规范及验收标准等相关文件. |  | 个 | 64
本页小计
注：为计取规费等的使用，可在表中增设其中：“定额人工费”。
表—08
分部分项工程和单价措施项目清单与计价表
工程名称：开闭所-建筑工程 |  |  |  | 标段：新建1号院开闭所（位于DM21-03-01地块） |  |  |  |  | 第 8 页 共 21 页
序号 | 项目编码 | 项目名称 | 项目特征描述 |  | 计量单位 | 工程量 | 金 额(元)
[7 empty] | 综合单价 | 合 价 |  | 其中
暂估价
22 | 010516003003 | 机械连接 | 1.连接方式:直螺纹连接; 2.规格:≤φ16; 3.其他:未尽事宜详见图纸、法律法规、图集规范及验收标准等相关文件. |  | 个 | 4
23 | 010516003004 | 机械连接 | 1.连接方式:直螺纹连接; 2.规格:≤φ20; 3.其他:未尽事宜详见图纸、法律法规、图集规范及验收标准等相关文件. |  | 个 | 16
24 | 010516003005 | 机械连接 | 1.连接方式:直螺纹连接; 2.规格:≤φ25; 3.其他:未尽事宜详见图纸、法律法规、图集规范及验收标准等相关文件. |  | 个 | 32
分部小计
| A.8 | 门窗工程
1 | 010802003001 | 钢质防火门 | 1.甲级防火门; 2.包含闭门器、顺序器、门锁及五金配件; 3.其他:未尽事宜详见图纸、法律法规、图集规范及验收标准等相关文件. |  | m2 | 7.38
2 | 010807006001 | 金属（塑钢、断桥）橱窗 | 1.塑钢窗; 2.低辐射中空玻璃窗6+12A+6; 3.五金配件齐全; 4.其他:未尽事宜详见图纸、法律法规、图集规范及验收标准等相关文件. |  | m2 | 7.2
分部小计
| A.9 | 屋面及防水工程
本页小计
注：为计取规费等的使用，可在表中增设其中：“定额人工费”。
表—08
分部分项工程和单价措施项目清单与计价表
工程名称：开闭所-建筑工程 |  |  |  | 标段：新建1号院开闭所（位于DM21-03-01地块） |  |  |  |  | 第 9 页 共 21 页
序号 | 项目编码 | 项目名称 | 项目特征描述 |  | 计量单位 | 工程量 | 金 额(元)
[7 empty] | 综合单价 | 合 价 |  | 其中
暂估价
1 | 010902001001 | 屋面卷材防水 | 1.30厚C20细石混凝土面层; 2.两层3厚SBS改性沥青防水卷材(聚酯胎)四周沿墙上翻300,要求上翻的防水卷材(仅表层卷材)表面自带页岩; 3.30厚C20细石混凝土找平层; 4.80厚挤塑聚苯板; 5.刷基层处理剂一遍; 6.最薄处20厚预拌砂浆DSM15,找坡2%; 7.现浇钢筋混凝土楼板; 8.其他:未尽事宜详见图纸、法律法规、图集规范及验收标准等相关文件. |  | m2 | 127.8
2 | 010902004001 | 屋面排水管 | 1.排水管品种、规格:塑料(PVC); 2.雨水斗、山墙出水口品种、规格:Φ110; 3.其他:未尽事宜详见图纸、法律法规、图集规范及验收标准等相关文件. |  | m | 11
分部小计
开闭所户内装饰
本页小计
注：为计取规费等的使用，可在表中增设其中：“定额人工费”。
表—08
分部分项工程和单价措施项目清单与计价表
工程名称：开闭所-建筑工程 |  |  |  | 标段：新建1号院开闭所（位于DM21-03-01地块） |  |  |  |  | 第 10 页 共 21 页
序号 | 项目编码 | 项目名称 | 项目特征描述 |  | 计量单位 | 工程量 | 金 额(元)
[7 empty] | 综合单价 | 合 价 |  | 其中
暂估价
1 | 011103003001 | 静电地板 | 1.铺防静电地板革（另列清单）; 2.60厚C15细石混凝土,随打随磨平,比设备槽钢低5-10mm; 3.180厚1:8水泥加气混凝土碎片; 4.素水泥浆结合层一道; 5.现浇混凝土楼板清理; 6.其他:未尽事宜详见图纸、法律法规、图集规范及验收标准等相关文件. |  | m2 | 63.98
2 | 011103001001 | 橡胶板楼地面 | 1.绝缘橡胶板5mm厚; 2.其他:未尽事宜详见图纸、法律法规、图集规范及验收标准等相关文件. |  | m2 | 103.64
3 | 011201001004 | 墙面一般抹灰 | 1.刷无机涂料两遍(另列项); 2.满刮成品腻子两遍,分别打磨(另列项); 3.15厚预拌砂浆DPM5.0,分两次抹灰; 4.基层墙体清理; 5.其他:未尽事宜详见图纸、法律法规、图集规范及验收标准等相关文件. |  | m2 | 205.03
4 | 011407001003 | 墙面喷刷涂料 | 内墙： 1.刷无机涂料两遍; 2.满刮成品腻子两遍,分别打磨; 3.其他:未尽事宜详见图纸、法律法规、图集规范及验收标准等相关文件. |  | m2 | 208.45
本页小计
注：为计取规费等的使用，可在表中增设其中：“定额人工费”。
表—08
分部分项工程和单价措施项目清单与计价表
工程名称：开闭所-建筑工程 |  |  |  | 标段：新建1号院开闭所（位于DM21-03-01地块） |  |  |  |  | 第 11 页 共 21 页
序号 | 项目编码 | 项目名称 | 项目特征描述 |  | 计量单位 | 工程量 | 金 额(元)
[7 empty] | 综合单价 | 合 价 |  | 其中
暂估价
5 | 011407002001 | 天棚喷刷涂料 | 1.刷无机涂料两遍; 2.满刮成品腻子两遍,分别打磨; 3.现浇钢筋混凝土楼板清理; 4.其他:未尽事宜详见图纸、法律法规、图集规范及验收标准等相关文件. |  | m2 | 157.34
分部小计
| A.12 | 外墙装饰
1 | 011001003001 | 保温隔热墙面 | 1.外墙6.80厚岩棉板板两表面及侧面涂刷界面剂,配套胶粘剂粘贴; 2.其他:未尽事宜详见图纸、法律法规、图集规范及验收标准等相关文件. |  | m2 | 243.86
本页小计
注：为计取规费等的使用，可在表中增设其中：“定额人工费”。
表—08
分部分项工程和单价措施项目清单与计价表
工程名称：开闭所-建筑工程 |  |  |  | 标段：新建1号院开闭所（位于DM21-03-01地块） |  |  |  |  | 第 12 页 共 21 页
序号 | 项目编码 | 项目名称 | 项目特征描述 |  | 计量单位 | 工程量 | 金 额(元)
[7 empty] | 综合单价 | 合 价 |  | 其中
暂估价
2 | 011201001002 | 墙面一般抹灰（外墙） | 1.喷涂真石漆2遍,喷涂罩光漆一遍(另列项); 2.刷黑色底漆1遍,弹线、分格、贴胶带.(另列项); 3.刮真石漆腻子1遍,要求基层平整.(另列项); 4.抹第二道抹面胶浆3~6厚,压入耐碱玻璃纤维网布; 5.抹第一道抹面胶浆3~6厚,压入耐碱玻璃纤维网布; 6.80厚岩棉板板两表面及侧面涂刷界面剂,配套胶粘剂粘贴(另列项); 7.1.5厚聚合物水泥防水涂料; 8.12厚DPM15抗裂找平; 9.15厚预拌砂浆DPM10找平; 10.基层墙体; 11.其他:未尽事宜详见图纸、法律法规、图集规范及验收标准等相关文件. |  | m2 | 368.54
3 | 011407001004 | 墙面喷刷涂料（外墙） | 1.喷涂真石漆2遍,喷涂罩光漆一遍; 2.刷黑色底漆1遍,弹线、分格、贴胶带; 3.刮真石漆腻子1遍,要求基层平整; 4.其他:未尽事宜详见图纸、法律法规、图集规范及验收标准等相关文件. |  | m2 | 371.96
本页小计
注：为计取规费等的使用，可在表中增设其中：“定额人工费”。
表—08
分部分项工程和单价措施项目清单与计价表
工程名称：开闭所-建筑工程 |  |  |  | 标段：新建1号院开闭所（位于DM21-03-01地块） |  |  |  |  | 第 13 页 共 21 页
序号 | 项目编码 | 项目名称 | 项目特征描述 |  | 计量单位 | 工程量 | 金 额(元)
[7 empty] | 综合单价 | 合 价 |  | 其中
暂估价
4 | 011201001003 | 墙面一般抹灰（女儿墙内粉） | 1.9厚1:3水泥砂浆; 2.6厚1:2.5水泥砂浆找平; 3.其他:未尽事宜详见图纸、法律法规、图集规范及验收标准等相关文件. |  | m2 | 23.2
分部小计
| A.15 | 室外台阶/散水
1 | 010507001001 | 散水 | 1.60厚C15混凝土; 2.150厚3:7灰土; 3.素土夯实,向外坡4%; 4.其他:未尽事宜详见图纸、法律法规、图集规范及验收标准等相关文件. |  | m2 | 43.68
2 | 010606008002 | 钢梯 | 1.成品钢制可活动台阶; 2.其他:未尽事宜详见图纸、法律法规、图集规范及验收标准等相关文件. |  | 组 | 2
分部小计
电缆沟
1 | 010501001002 | 垫层 | 电缆沟垫层; 1.混凝土种类:商品混凝土; 2.混凝土强度等级:C25; 3.含混凝土泵送费; 4.其他:未尽事宜详见图纸、法律法规、图集规范及验收标准等相关文件. |  | m3 | 24.76
本页小计
注：为计取规费等的使用，可在表中增设其中：“定额人工费”。
表—08
分部分项工程和单价措施项目清单与计价表
工程名称：开闭所-建筑工程 |  |  |  | 标段：新建1号院开闭所（位于DM21-03-01地块） |  |  |  |  | 第 14 页 共 21 页
序号 | 项目编码 | 项目名称 | 项目特征描述 |  | 计量单位 | 工程量 | 金 额(元)
[7 empty] | 综合单价 | 合 价 |  | 其中
暂估价
2 | 010401014001 | 砖地沟、明沟 | 电缆沟 1.MU20实心砖,砌体质量控制等级:B级 2.砌筑砂浆：M10水泥砂浆 3.其他:未尽事宜详见图纸、法律法规、图集规范及验收标准等相关文件. |  | m3 | 28.81
3 | 010503004002 | 圈梁 | 电缆沟地圈梁 1.混凝土种类:商品混凝土; 2.混凝土强度等级:C25; 3.其他:未尽事宜详见图纸、法律法规、图集规范及验收标准等相关文件. |  | m3 | 7.45
4 | 011201001005 | 墙面一般抹灰 | 1.电缆沟内外侧抹灰; 2.20厚1:2水泥砂浆; 3.其他:未尽事宜详见图纸、法律法规、图集规范及验收标准等相关文件. |  | m2 | 296.4
5 | BCQD001 | 电缆沟钢盖板 | 1.电缆沟钢盖板; 2.花纹钢板厚度6mm; 3.其他:未尽事宜详见图纸、法律法规、图集规范及验收标准等相关文件. |  | m2 | 35.6
6 | BCQD001 | 电缆沟钢盖板 | 1.电缆沟钢盖板; 2.花纹钢板厚度4mm; 3.其他:未尽事宜详见图纸、法律法规、图集规范及验收标准等相关文件. |  | m2 | 12.32
本页小计
注：为计取规费等的使用，可在表中增设其中：“定额人工费”。
表—08
分部分项工程和单价措施项目清单与计价表
工程名称：开闭所-建筑工程 |  |  |  | 标段：新建1号院开闭所（位于DM21-03-01地块） |  |  |  |  | 第 15 页 共 21 页
序号 | 项目编码 | 项目名称 | 项目特征描述 |  | 计量单位 | 工程量 | 金 额(元)
[7 empty] | 综合单价 | 合 价 |  | 其中
暂估价
7 | 010516002003 | 高压柜槽钢 | 1.高压柜镀锌槽钢10#; 2.其他:未尽事宜详见图纸、法律法规、图集规范及验收标准等相关文件. |  | m | 44.8
8 | 030413001001 | 电缆沟支架 | 1.电缆沟支架; 2.镀锌角钢L50*5; 3.支架防腐处理涂磷化底漆一道,过氯乙烯漆两道; 4.其他:未尽事宜详见图纸、法律法规、图集规范及验收标准等相关文件. |  | kg | 0.59
9 | 010516002002 | 预埋铁件 | 1.电缆沟镀锌预埋件; 2.其他:未尽事宜详见图纸、法律法规、图集规范及验收标准等相关文件. |  | t | 0.617
10 | 031002003003 | 套管 | 1.预埋SC150套管; 2.与室外电缆井对接,做好防水封堵; 3.其他:未尽事宜详见图纸、法律法规、图集规范及验收标准等相关文件. |  | 个 | 24
11 | 031002003004 | 套管 | 1.预埋SC100套管; 2.与室外电缆井对接,做好防水封堵; 3.其他:未尽事宜详见图纸、法律法规、图集规范及验收标准等相关文件. |  | 个 | 2
分部小计
措施项目
本页小计
注：为计取规费等的使用，可在表中增设其中：“定额人工费”。
表—08
分部分项工程和单价措施项目清单与计价表
工程名称：开闭所-建筑工程 |  |  |  | 标段：新建1号院开闭所（位于DM21-03-01地块） |  |  |  |  | 第 16 页 共 21 页
序号 | 项目编码 | 项目名称 | 项目特征描述 |  | 计量单位 | 工程量 | 金 额(元)
[7 empty] | 综合单价 | 合 价 |  | 其中
暂估价
1 | 011702001001 | 基础 | 1.独立基础模板; 2.模板及支架制作、安装、拆除、堆放、运输及清理模板内杂物、刷隔离剂; 3.其他:未尽事宜详见图纸、法律法规、图集规范及验收标准等相关文件. |  | m2 | 12.72
2 | 011702001004 | 基础 | 1.带型基础模板; 2.模板及支架制作、安装、拆除、堆放、运输及清理模板内杂物、刷隔离剂; 3.其他:未尽事宜详见图纸、法律法规、图集规范及验收标准等相关文件. |  | m2 | 19.87
3 | 011702001002 | 基础 | 1.基础垫层模板; 2.模板及支架制作、安装、拆除、堆放、运输及清理模板内杂物、刷隔离剂; 3.其他:未尽事宜详见图纸、法律法规、图集规范及验收标准等相关文件. |  | m2 | 4.96
4 | 011702001003 | 基础 | 1.电缆沟垫层模板; 2.模板及支架制作、安装、拆除、堆放、运输及清理模板内杂物、刷隔离剂; 3.其他:未尽事宜详见图纸、法律法规、图集规范及验收标准等相关文件. |  | m2 | 19.18
本页小计
注：为计取规费等的使用，可在表中增设其中：“定额人工费”。
表—08
分部分项工程和单价措施项目清单与计价表
工程名称：开闭所-建筑工程 |  |  |  | 标段：新建1号院开闭所（位于DM21-03-01地块） |  |  |  |  | 第 17 页 共 21 页
序号 | 项目编码 | 项目名称 | 项目特征描述 |  | 计量单位 | 工程量 | 金 额(元)
[7 empty] | 综合单价 | 合 价 |  | 其中
暂估价
5 | 011702002002 | 矩形柱 | 1.矩形柱模板; 2.高度：3.6m以下; 3.模板及支架制作、安装、拆除、堆放、运输及清理模板内杂物、刷隔离剂; 4.其他:未尽事宜详见图纸、法律法规、图集规范及验收标准等相关文件. |  | m2 | 12.75
6 | 011702002001 | 矩形柱 | 1.矩形柱模板; 2.高度：4.6＜H≤5.6m; 3.模板及支架制作、安装、拆除、堆放、运输及清理模板内杂物、刷隔离剂; 4.其他:未尽事宜详见图纸、法律法规、图集规范及验收标准等相关文件. |  | m2 | 43.4
7 | 011702005001 | 基础梁 | 1.矩形柱模板; 2.高度：H≤3.6m; 3.模板及支架制作、安装、拆除、堆放、运输及清理模板内杂物、刷隔离剂; 4.其他:未尽事宜详见图纸、法律法规、图集规范及验收标准等相关文件. |  | m2 | 22.58
本页小计
注：为计取规费等的使用，可在表中增设其中：“定额人工费”。
表—08
分部分项工程和单价措施项目清单与计价表
工程名称：开闭所-建筑工程 |  |  |  | 标段：新建1号院开闭所（位于DM21-03-01地块） |  |  |  |  | 第 18 页 共 21 页
序号 | 项目编码 | 项目名称 | 项目特征描述 |  | 计量单位 | 工程量 | 金 额(元)
[7 empty] | 综合单价 | 合 价 |  | 其中
暂估价
8 | 011702006001 | 矩形梁 | 1.矩形梁模板; 2.高度：4.6＜H≤5.6m; 3.模板及支架制作、安装、拆除、堆放、运输及清理模板内杂物、刷隔离剂; 4.其他:未尽事宜详见图纸、法律法规、图集规范及验收标准等相关文件. |  | m2 | 79.31
9 | 011702014001 | 有梁板 | 1.有梁板模板; 2.高度：4.6＜H≤5.6m; 3.模板及支架制作、安装、拆除、堆放、运输及清理模板内杂物、刷隔离剂; 4.其他:未尽事宜详见图纸、法律法规、图集规范及验收标准等相关文件. |  | m2 | 142
10 | 011702021001 | 栏板（女儿墙） | 1.砼女儿墙模板; 2.模板及支架制作、安装、拆除、堆放、运输及清理模板内杂物、刷隔离剂; 3.其他:未尽事宜详见图纸、法律法规、图集规范及验收标准等相关文件. |  | m2 | 47.2
11 | 011702023001 | 悬挑板 | 1.女儿墙处悬挑板模板; 2.模板及支架制作、安装、拆除、堆放、运输及清理模板内杂物、刷隔离剂; 3.其他:未尽事宜详见图纸、法律法规、图集规范及验收标准等相关文件. |  | m2 | 16.73
本页小计
注：为计取规费等的使用，可在表中增设其中：“定额人工费”。
表—08
分部分项工程和单价措施项目清单与计价表
工程名称：开闭所-建筑工程 |  |  |  | 标段：新建1号院开闭所（位于DM21-03-01地块） |  |  |  |  | 第 19 页 共 21 页
序号 | 项目编码 | 项目名称 | 项目特征描述 |  | 计量单位 | 工程量 | 金 额(元)
[7 empty] | 综合单价 | 合 价 |  | 其中
暂估价
12 | 011702003001 | 构造柱 | 1.构造柱模板; 2.模板及支架制作、安装、拆除、堆放、运输及清理模板内杂物、刷隔离剂; 3.其他:未尽事宜详见图纸、法律法规、图集规范及验收标准等相关文件. |  | m2 | 8.58
13 | 011702008001 | 圈梁 | 1.水平系/圈梁模板; 2.模板及支架制作、安装、拆除、堆放、运输及清理模板内杂物、刷隔离剂; 3.其他:未尽事宜详见图纸、法律法规、图集规范及验收标准等相关文件. |  | m2 | 29.95
14 | 011702008002 | 圈梁 | 1.电缆沟地圈梁模板; 2.模板及支架制作、安装、拆除、堆放、运输及清理模板内杂物、刷隔离剂; 3.其他:未尽事宜详见图纸、法律法规、图集规范及验收标准等相关文件. |  | m2 | 57.85
15 | 011702009001 | 过梁 | 1.过梁模板; 2.模板及支架制作、安装、拆除、堆放、运输及清理模板内杂物、刷隔离剂; 3.其他:未尽事宜详见图纸、法律法规、图集规范及验收标准等相关文件. |  | m2 | 4.49
本页小计
注：为计取规费等的使用，可在表中增设其中：“定额人工费”。
表—08
分部分项工程和单价措施项目清单与计价表
工程名称：开闭所-建筑工程 |  |  |  | 标段：新建1号院开闭所（位于DM21-03-01地块） |  |  |  |  | 第 20 页 共 21 页
序号 | 项目编码 | 项目名称 | 项目特征描述 |  | 计量单位 | 工程量 | 金 额(元)
[7 empty] | 综合单价 | 合 价 |  | 其中
暂估价
16 | 011702029001 | 散水 | 1.散水模板; 2.模板及支架制作、安装、拆除、堆放、运输及清理模板内杂物、刷隔离剂; 3.其他:未尽事宜详见图纸、法律法规、图集规范及验收标准等相关文件. |  | m2 | 3.04
17 | 011703001001 | 垂直运输 | 1.框架结构; 2.檐口高度4.8米; 3.其他:未尽事宜详见图纸、法律法规、图集规范及验收标准等相关文件. |  | m2 | 141.11
18 | 011701001001 | 综合脚手架 | 1.框架结构; 2.檐口高度4.8米; 3.其他:未尽事宜详见图纸、法律法规、图集规范及验收标准等相关文件. |  | m2 | 141.11
19 | 011701006001 | 满堂脚手架 | 1.室内浇筑高度在3.6m以外的楼板; 2.其他:未尽事宜详见图纸、法律法规、图集规范及验收标准等相关文件. |  | m2 | 127.8
20 | 081303002001 | 双排脚手架 | 1.砌筑高度3.6m以外; 2.其他:未尽事宜详见图纸、法律法规、图集规范及验收标准等相关文件. |  | m2 | 157.21
21 | 011701006002 | 满堂脚手架 | 1.天棚装饰脚手架3.6m以外; 2.其他:未尽事宜详见图纸、法律法规、图集规范及验收标准等相关文件. |  | m2 | 157.34
本页小计
注：为计取规费等的使用，可在表中增设其中：“定额人工费”。
表—08
分部分项工程和单价措施项目清单与计价表
工程名称：开闭所-建筑工程 |  |  |  | 标段：新建1号院开闭所（位于DM21-03-01地块） |  |  |  |  | 第 21 页 共 21 页
序号 | 项目编码 | 项目名称 | 项目特征描述 |  | 计量单位 | 工程量 | 金 额(元)
[7 empty] | 综合单价 | 合 价 |  | 其中
暂估价
22 | 011701006004 | 墙面装饰脚手架 | 1.墙面装饰脚手架3.6m以外; 2.脚手架材质:根据现场情况自主考虑; 3.其他:未尽事宜详见图纸、法律法规、图集规范及验收标准等相关文件. |  | m2 | 205.03
23 | 081303002002 | 双排脚手架 | 1.独立柱高度3.6m以外; 2.其他:未尽事宜详见图纸、法律法规、图集规范及验收标准等相关文件. |  | m2 | 113.28
本页小计
合 计
注：为计取规费等的使用，可在表中增设其中：“定额人工费”。
表—08

## 表-11 总价措施项目清单与计价汇总表【开闭所-建筑工程】
总价措施项目清单与计价表
工程名称：开闭所-建筑工程 |  |  |  | 标段：新建1号院开闭所（位于DM21-03-01地块） |  |  |  |  | 第 1 页 共 1 页
序号 | 项目编码 | 项目名称 | 计 算 基 础 |  | 费率 (%) | 金 额(元) | 调整费 率(%) | 调整后 金额(元) |  | 备 注
1 | 011707001001 | 安全文明施工费 | 分部分项安全文明施工费+单价措施安全文明施工费
2 | 01 | 其他措施费（费率类）
2.1 | 011707002001 | 夜间施工增加费 | 分部分项其他措施费+单价措施其他措施费
2.2 | 011707004001 | 二次搬运费 | 分部分项其他措施费+单价措施其他措施费
2.3 | 011707005001 | 冬雨季施工增加费 | 分部分项其他措施费+单价措施其他措施费
3 | 02 | 其他（费率类）
合 计
编制人（造价人员）： |  |  |  | 复核人（造价工程师）：
注：1.“计算基础”中安全文明施工费可为“定额基价”、“定额人工费”或“定额人工费+定额机械费”，其他项目可为“定额人工费”或“定额人工费+定额机械费”。 2.按施工方案计算的措施费，若无“计算基础”和“费率”的数值，也可只填“金额”数值，但应在备注栏说明施工方案出处或计算方法。
表-11

## 表-12 其他项目清单与计价汇总表【开闭所-建筑工程】
其他项目清单与计价汇总表
工程名称：开闭所-建筑工程 |  |  | 标段：新建1号院开闭所（位于DM21-03-01地块） |  | 第 1 页 共 1 页
序号 | 项 目 名 称 | 金 额(元) |  | 结算金额(元) |  | 备 注
1 | 暂列金额 |  |  |  |  | 明细详见表-12-1
2 | 暂估价
2.1 | 材料（工程设备）暂估价 | — |  |  |  | 明细详见表-12-2
2.2 | 专业工程暂估价 |  |  |  |  | 明细详见表-12-3
3 | 计日工 |  |  |  |  | 明细详见表-12-4
4 | 总承包服务费 |  |  |  |  | 明细详见表-12-5
合 计 | [5 empty] | —
注：材料（工程设备）暂估单价进入清单项目综合单价，此处不汇总。
表—12

## 表-12-1 暂列金额明细表【开闭所-建筑工程】
暂列金额明细表
工程名称：开闭所-建筑工程 |  | 标段：新建1号院开闭所（位于DM21-03-01地块） |  |  |  | 第 1 页 共 1 页
序号 | 项 目 名 称 |  | 计量单位 | 暂定金额(元) | 备 注
合 计 |  |  |  |  | —
注：此表由招标人填写，如不能详列，也可只列暂定金额总额，投标人应将上述暂列金额计入投标总价中。
表—12—1

## 表-12-2 材料(工程设备)暂估价及调整表【开闭所-建筑
材料（工程设备）暂估单价及调整表
工程名称：开闭所-建筑工程 |  |  |  |  | 标段：新建1号院开闭所（位于DM21-03-01地块） |  |  |  | 第 1 页 共 1 页
序号 | 材料(工程设备) 名称、规格、型号 | 计量 单位 | 数 量 |  | 暂 估(元) |  | 确 认(元) |  | 差额±(元) |  | 备 注
|  |  | 暂 估 | 确 认 | 单 价 | 合 价 | 单 价 | 合 价 | 单 价 | 合 价
合 计
注：此表由招标人填写“暂估单价”，并在备注栏说明暂估价的材料、工程设备拟用在那些清单项目上，投标人应将上述材料、工程设备暂估单价计入工程量清单综合单价报价中。
表—12—2

## 表-12-3 专业工程暂估价及结算价表【开闭所-建筑工程】
专业工程暂估价及结算价表
工程名称：开闭所-建筑工程 |  |  |  | 标段：新建1号院开闭所（位于DM21-03-01地块） |  |  | 第 1 页 共 1 页
序号 | 工 程 名 称 | 工 程 内 容 | 暂估金额 （元） |  | 结算金额 (元) | 差额±(元) |  | 备 注
合 计 |  |  | 0.00 |  |  |  |  | —
注：此表“暂估金额”由招标人填写，投标人应将“暂估金额”计入投标总价中。结算时按合同约定结算金额填写。
表—12—3

## 表-12-4 计日工表【开闭所-建筑工程】
计 日 工 表
工程名称：开闭所-建筑工程 |  |  |  | 标段：新建1号院开闭所（位于DM21-03-01地块） |  |  | 第 1 页 共 1 页
编号 | 项 目 名 称 | 单位 | 暂定数量 |  | 实际数量 | 综合单价 (元) |  | 合 价(元)
[8 empty] | 暂 定 | 实 际
一 | 人工
1
人工小计
二 | 材料
1
材料小计
三 | 施工机械
1
施工机械小计
四 | 企业管理费和利润
总 计
注：此表项目名称、暂定数量由招标人填写，编制招标控制价时，单价由招标人按有关计价规定确定；投标时，单价由投标人自主报价，按暂定数量计算合价计入投标总价中。结算时，按发承包双方确认的实际数量计算合价。
表—12—4

## 表-12-5 总承包服务费计价表【开闭所-建筑工程】
总承包服务费计价表
工程名称：开闭所-建筑工程 |  |  | 标段：新建1号院开闭所（位于DM21-03-01地块） |  |  | 第 1 页 共 1 页
序号 | 项 目 名 称 | 项目价值（元） |  | 服务内容 | 计算基础 |  | 费率(%) | 金 额(元)
| 合 计 | - |  | - |  |  | -
注：此表项目名称、服务内容由招标人填写，编制招标控制价时，费率及金额由招标人按有关计价规定确定；投标时，费率及金额由投标人自主报价，计入投标总价中。
表—12—5

## 表-13 规费、税金项目计价表【开闭所-建筑工程】
规费、税金项目计价表
工程名称：开闭所-建筑工程 |  |  | 标段：新建1号院开闭所（位于DM21-03-01地块） |  |  | 第 1 页 共 1 页
序号 | 项 目 名 称 | 计 算 基 础 |  | 计算基数 | 计算费率 (%) |  | 金 额(元)
1 | 规费 | 定额规费+工程排污费+其他
1.1 | 定额规费 | 分部分项规费+单价措施规费
1.2 | 工程排污费
1.3 | 其他
2 | 增值税 | 不含税工程造价合计
合 计
编制人（造价人员）： |  |  | 复核人（造价工程师）：
表—13

## 封-1 招标工程量清单封面【开闭所-照明工程】
|  | 开闭所-照明工程 |  | 工程
招 标 工 程 量 清 单
招 标 人：
(单位盖章)
造价咨询人：
(单位盖章)
年 月 日
封-1
河南省建设工程造价计价软件测评合格编号：2021-RJ002；2020-RJ002；2019-RJ004；2017-RJ004

## 扉-1 工程量清单扉页【开闭所-照明工程】
| 开闭所-照明工程 |  |  |  | 工程
招 标 工 程 量 清 单
招 标 人： |  |  | 造价咨询人：
|  | （单位盖章） |  | (单位资质专用章)
法定代表人 或其授权人： |  |  | 法定代表人 或其授权人：
|  | (签字或盖章) |  | (签字或盖章)
编 制 人： |  |  | 复 核 人：
|  | (造价人员签字盖专用章) |  | (造价工程师签字盖专用章)
编 制 时 间： |  | 年 月 日 | 复 核 时 间： | 年 月 日
扉-1

## 表-08 分部分项工程和单价措施项目清单与计价表【开闭所-_4
分部分项工程和单价措施项目清单与计价表
工程名称：开闭所-照明工程 |  |  |  | 标段：新建1号院开闭所（位于DM21-03-01地块） |  |  |  |  | 第 1 页 共 3 页
序号 | 项目编码 | 项目名称 | 项目特征描述 |  | 计量单位 | 工程量 | 金 额(元)
[7 empty] | 综合单价 | 合 价 |  | 其中
暂估价
| C.1.8 | 风机安装
1 | 030108001001 | 离心式通风机 | 1.名称:轴流风机 2.规格:220V、0.55KW |  | 台 | 4
分部小计
| C.4.4 | 控制设备及低压电器安装
1 | 030404017001 | 配电箱 | 1.名称:照明配电箱 2.接线端子材质、规格:2.5~6mm2 3.配电箱距地1.5米 |  | 台 | 1
2 | 030404018001 | 插座箱 | 1.名称:空调配电箱 2.接线端子材质、规格:4mm2 3.配电箱距地1.5米 |  | 台 | 2
3 | 030404034001 | 照明开关 | 1.名称:双控双极开关 2.安装高度1.3米 |  | 个 | 2
4 | 030404035001 | 插座 | 1.名称:380V、220V低压接口 2.安装高度0.4米 |  | 个 | 2
5 | 030404035002 | 插座 | 1.名称:3孔插座、250V/10A 2.安装高度0.4米 |  | 个 | 10
分部小计
| C.4.11 | 配管、配线
1 | 030411002001 | 线槽 | 1.名称:电气配线槽 2.规格:PVC25 3.配置形式:明配 |  | m | 26.55
2 | 030411002002 | 线槽 | 1.名称:电气配线槽 2.规格:PVC40 3.配置形式:明配 |  | m | 190.95
3 | 030411004001 | 配线 | 1.名称:线槽内配线 2.规格:ZR-BV-0.5-2.5mm2 |  | m | 311.21
本页小计
注：为计取规费等的使用，可在表中增设其中：“定额人工费”。
表—08
分部分项工程和单价措施项目清单与计价表
工程名称：开闭所-照明工程 |  |  |  | 标段：新建1号院开闭所（位于DM21-03-01地块） |  |  |  |  | 第 2 页 共 3 页
序号 | 项目编码 | 项目名称 | 项目特征描述 |  | 计量单位 | 工程量 | 金 额(元)
[7 empty] | 综合单价 | 合 价 |  | 其中
暂估价
4 | 030411004002 | 配线 | 1.名称:线槽内配线 2.规格:ZR-BV-0.5-4mm2 |  | m | 226.96
5 | 030411004003 | 配线 | 1.名称:线槽内配线 2.规格:ZR-BV-0.5-6mm2 |  | m | 286.21
6 | 030411006001 | 接线盒 | 1.名称:塑料接线盒 2.规格:68盒 |  | 个 | 17
7 | 030411006002 | 接线盒 | 1.名称:塑料开关插座盒 2.规格:68盒 |  | 个 | 14
分部小计
| C.4.12 | 照明器具安装
1 | 030412005001 | 荧光灯 | 1.名称:双管应急LED灯 2.型号:2*36W 3.安装方式:距地2.5米 |  | 套 | 6
2 | 030412005002 | 荧光灯 | 1.名称:双管LED灯 2.型号:2*36W 3.安装方式:距地3米 |  | 套 | 6
分部小计
接地及调试
1 | 030409001001 | 接地极 | 1.接地极 2.镀锌角钢L50*5 |  | 根 | 6
2 | 030409003001 | 避雷引下线 | 1.名称:接地引线 2.材质:扁钢-50x5 |  | m | 50
3 | 030409002002 | 接地母线 | 1.名称:接地网 2.材质:扁钢-50x5 |  | m | 120
4 | 030414002001 | 送配电装置系统 |  |  | 系统 | 1
5 | 030414011001 | 接地装置 | 1.名称:接地系统调试 2.其他:未尽事宜参见施工图说明及相关规范图集 |  | 系统 | 1
分部小计
措施项目
本页小计
注：为计取规费等的使用，可在表中增设其中：“定额人工费”。
表—08
分部分项工程和单价措施项目清单与计价表
工程名称：开闭所-照明工程 |  |  |  | 标段：新建1号院开闭所（位于DM21-03-01地块） |  |  |  |  | 第 3 页 共 3 页
序号 | 项目编码 | 项目名称 | 项目特征描述 |  | 计量单位 | 工程量 | 金 额(元)
[7 empty] | 综合单价 | 合 价 |  | 其中
暂估价
1 | 031301017001 | 脚手架搭拆 |  |  | 项 | 1
本页小计
合 计
注：为计取规费等的使用，可在表中增设其中：“定额人工费”。
表—08

## 表-11 总价措施项目清单与计价汇总表【开闭所-照明工程】
总价措施项目清单与计价表
工程名称：开闭所-照明工程 |  |  |  | 标段：新建1号院开闭所（位于DM21-03-01地块） |  |  |  |  | 第 1 页 共 1 页
序号 | 项目编码 | 项目名称 | 计 算 基 础 |  | 费率 (%) | 金 额(元) | 调整费 率(%) | 调整后 金额(元) |  | 备 注
1 | 01 | 其他措施费（费率类）
1.1 | 031302002001 | 夜间施工增加费 | 分部分项其他措施费+单价措施其他措施费
1.2 | 031302004001 | 二次搬运费 | 分部分项其他措施费+单价措施其他措施费
1.3 | 031302005001 | 冬雨季施工增加费 | 分部分项其他措施费+单价措施其他措施费
2 | 02 | 其他（费率类）
3 | 031302001001 | 安全文明施工费 | 分部分项安全文明施工费+单价措施安全文明施工费
合 计
编制人（造价人员）： |  |  |  | 复核人（造价工程师）：
注：1.“计算基础”中安全文明施工费可为“定额基价”、“定额人工费”或“定额人工费+定额机械费”，其他项目可为“定额人工费”或“定额人工费+定额机械费”。 2.按施工方案计算的措施费，若无“计算基础”和“费率”的数值，也可只填“金额”数值，但应在备注栏说明施工方案出处或计算方法。
表-11

## 表-12 其他项目清单与计价汇总表【开闭所-照明工程】
其他项目清单与计价汇总表
工程名称：开闭所-照明工程 |  |  | 标段：新建1号院开闭所（位于DM21-03-01地块） |  | 第 1 页 共 1 页
序号 | 项 目 名 称 | 金 额(元) |  | 结算金额(元) |  | 备 注
1 | 暂列金额 |  |  |  |  | 明细详见表-12-1
2 | 暂估价
2.1 | 材料（工程设备）暂估价 | — |  |  |  | 明细详见表-12-2
2.2 | 专业工程暂估价 |  |  |  |  | 明细详见表-12-3
3 | 计日工 |  |  |  |  | 明细详见表-12-4
4 | 总承包服务费 |  |  |  |  | 明细详见表-12-5
合 计 | [5 empty] | —
注：材料（工程设备）暂估单价进入清单项目综合单价，此处不汇总。
表—12

## 表-12-1 暂列金额明细表【开闭所-照明工程】
暂列金额明细表
工程名称：开闭所-照明工程 |  | 标段：新建1号院开闭所（位于DM21-03-01地块） |  |  |  | 第 1 页 共 1 页
序号 | 项 目 名 称 |  | 计量单位 | 暂定金额(元) | 备 注
合 计 |  |  |  |  | —
注：此表由招标人填写，如不能详列，也可只列暂定金额总额，投标人应将上述暂列金额计入投标总价中。
表—12—1

## 表-12-2 材料(工程设备)暂估价及调整表【开闭所-照明
材料（工程设备）暂估单价及调整表
工程名称：开闭所-照明工程 |  |  |  |  | 标段：新建1号院开闭所（位于DM21-03-01地块） |  |  |  | 第 1 页 共 1 页
序号 | 材料(工程设备) 名称、规格、型号 | 计量 单位 | 数 量 |  | 暂 估(元) |  | 确 认(元) |  | 差额±(元) |  | 备 注
|  |  | 暂 估 | 确 认 | 单 价 | 合 价 | 单 价 | 合 价 | 单 价 | 合 价
合 计
注：此表由招标人填写“暂估单价”，并在备注栏说明暂估价的材料、工程设备拟用在那些清单项目上，投标人应将上述材料、工程设备暂估单价计入工程量清单综合单价报价中。
表—12—2

## 表-12-3 专业工程暂估价及结算价表【开闭所-照明工程】
专业工程暂估价及结算价表
工程名称：开闭所-照明工程 |  |  |  | 标段：新建1号院开闭所（位于DM21-03-01地块） |  |  | 第 1 页 共 1 页
序号 | 工 程 名 称 | 工 程 内 容 | 暂估金额 （元） |  | 结算金额 (元) | 差额±(元) |  | 备 注
合 计 |  |  | 0.00 |  |  |  |  | —
注：此表“暂估金额”由招标人填写，投标人应将“暂估金额”计入投标总价中。结算时按合同约定结算金额填写。
表—12—3

## 表-12-4 计日工表【开闭所-照明工程】
计 日 工 表
工程名称：开闭所-照明工程 |  |  |  | 标段：新建1号院开闭所（位于DM21-03-01地块） |  |  | 第 1 页 共 1 页
编号 | 项 目 名 称 | 单位 | 暂定数量 |  | 实际数量 | 综合单价 (元) |  | 合 价(元)
[8 empty] | 暂 定 | 实 际
一 | 人工
1
人工小计
二 | 材料
1
材料小计
三 | 施工机械
1
施工机械小计
四 | 企业管理费和利润
总 计
注：此表项目名称、暂定数量由招标人填写，编制招标控制价时，单价由招标人按有关计价规定确定；投标时，单价由投标人自主报价，按暂定数量计算合价计入投标总价中。结算时，按发承包双方确认的实际数量计算合价。
表—12—4

## 表-12-5 总承包服务费计价表【开闭所-照明工程】
总承包服务费计价表
工程名称：开闭所-照明工程 |  |  | 标段：新建1号院开闭所（位于DM21-03-01地块） |  |  | 第 1 页 共 1 页
序号 | 项 目 名 称 | 项目价值（元） |  | 服务内容 | 计算基础 |  | 费率(%) | 金 额(元)
| 合 计 | - |  | - |  |  | -
注：此表项目名称、服务内容由招标人填写，编制招标控制价时，费率及金额由招标人按有关计价规定确定；投标时，费率及金额由投标人自主报价，计入投标总价中。
表—12—5

## 表-13 规费、税金项目计价表【开闭所-照明工程】
规费、税金项目计价表
工程名称：开闭所-照明工程 |  |  | 标段：新建1号院开闭所（位于DM21-03-01地块） |  |  | 第 1 页 共 1 页
序号 | 项 目 名 称 | 计 算 基 础 |  | 计算基数 | 计算费率 (%) |  | 金 额(元)
1 | 规费 | 定额规费+工程排污费+其他
1.1 | 定额规费 | 分部分项规费+单价措施规费
1.2 | 工程排污费
1.3 | 其他
2 | 增值税 | 不含税工程造价合计
合 计
编制人（造价人员）： |  |  | 复核人（造价工程师）：
表—13

## 封-1 招标工程量清单封面【开闭所-电气设备安装】
|  | 开闭所-电气设备安装 |  | 工程
招 标 工 程 量 清 单
招 标 人：
(单位盖章)
造价咨询人：
(单位盖章)
年 月 日
封-1
河南省建设工程造价计价软件测评合格编号：2021-RJ002；2020-RJ002；2019-RJ004；2017-RJ004

## 扉-1 工程量清单扉页【开闭所-电气设备安装】
| 开闭所-电气设备安装 |  |  |  | 工程
招 标 工 程 量 清 单
招 标 人： |  |  | 造价咨询人：
|  | （单位盖章） |  | (单位资质专用章)
法定代表人 或其授权人： |  |  | 法定代表人 或其授权人：
|  | (签字或盖章) |  | (签字或盖章)
编 制 人： |  |  | 复 核 人：
|  | (造价人员签字盖专用章) |  | (造价工程师签字盖专用章)
编 制 时 间： |  | 年 月 日 | 复 核 时 间： | 年 月 日
扉-1

## 表-08 分部分项工程和单价措施项目清单与计价表【开闭所-_5
分部分项工程和单价措施项目清单与计价表
工程名称：开闭所-电气设备安装 |  |  |  | 标段：新建1号院开闭所（位于DM21-03-01地块） |  |  |  |  | 第 1 页 共 3 页
序号 | 项目编码 | 项目名称 | 项目特征描述 |  | 计量单位 | 工程量 | 金 额(元)
[7 empty] | 综合单价 | 合 价 |  | 其中
暂估价
高压柜安装
1 | 030402017034 | 高压成套配电柜 | 1.名称:进线柜 2.型号:KYN28A-12 |  | 台 | 4
2 | 030402017038 | 高压成套配电柜 | 1.名称:馈线柜 2.型号:KYN28A-12 |  | 台 | 12
3 | 030402017035 | 高压成套配电柜 | 1.名称:PT柜 2.型号:KYN28A-12 |  | 台 | 2
4 | 030402017036 | 高压成套配电柜 | 1.名称:所用变柜 2.型号:KYN28A-12 |  | 台 | 2
5 | 030402017039 | 高压成套配电柜 | 1.名称:分段柜 2.型号:KYN28A-12 |  | 台 | 1
6 | 030402017037 | 高压成套配电柜 | 1.名称:隔离柜 2.型号:KYN28A-12 |  | 台 | 1
分部小计
母线槽和母线桥
1 | 030403005001 | 封闭式母线桥 | 1.名称:封闭母线桥 2.型号:GM-1250A |  | m | 10
分部小计
控制和直流系统
1 | 030404001003 | 控制屏 | 1.名称:一体化电源系统屏 2.型号:220V/100Ah |  | 台 | 1
2 | 030404001005 | 控制屏 | 1名称：配电测控终端(DTU) |  | 台 | 1
3 | 030408002001 | 控制电缆（二次接线） | 1.名称:控制电缆 |  | 项 | 1
分部小计
配电室标准化
1 | 03B002 | 配电房标准化设施 | 1.名称:配电房标准化设施 2.包含:安全工器具（操作工具柜.绝缘胶垫.绝缘隔板.接地线.绝缘手套.高压验电器) 3.其他:未尽事宜参见施工图说明及相关规范图集 |  | 套 | 1
本页小计
注：为计取规费等的使用，可在表中增设其中：“定额人工费”。
表—08
分部分项工程和单价措施项目清单与计价表
工程名称：开闭所-电气设备安装 |  |  |  | 标段：新建1号院开闭所（位于DM21-03-01地块） |  |  |  |  | 第 2 页 共 3 页
序号 | 项目编码 | 项目名称 | 项目特征描述 |  | 计量单位 | 工程量 | 金 额(元)
[7 empty] | 综合单价 | 合 价 |  | 其中
暂估价
2 | 030404003001 | 模拟屏 | 1.名称:模拟操作图板 2.其他:未尽事宜参见施工图说明及相关规范图集 |  | 个 | 1
3 | 030901013001 | 灭火器 | 1.名称:磷酸二氢氨灭火器 |  | 具 | 8
4 | 011104004002 | 核相手车 | 1.名称：核相手车 |  | 台 | 1
分部小计
防火防汛
1 | 03B005 | 防火防汛装置 | 1.名称：防火防汛装置 |  | 项 | 1
2 | 030109001001 | 防水防鼠墙 | 1.型号：800mm高 |  | 套 | 2
分部小计
调试
1 | 030414002021 | 送配电装置系统 | 1.名称:输配电系统调试 2.电压等级(kV):10kV |  | 系统 | 18
2 | 030414002023 | 送配电装置系统 | 1.名称:五防系统调试 2.其他:未尽事宜参见施工图说明及相关规范图集 |  | 系统 | 1
3 | 030414004002 | 自动投入装置 | 1.名称:自动投入装置系统调试 2.其他:未尽事宜参见施工图说明及相关规范图集 |  | 系统 | 1
4 | 030414002026 | 送配电装置系统 | 1.名称:开关站整套启动调试 2.电压等级(kV):10kV 3.其他:未尽事宜参见施工图说明及相关规范图集 |  | 系统 | 1
5 | 030414008004 | 母线 | 1.名称:母线系统调试 2.电压等级(kV):10kV 3.其他:未尽事宜参见施工图说明及相关规范图集 |  | 段 | 2
本页小计
注：为计取规费等的使用，可在表中增设其中：“定额人工费”。
表—08
分部分项工程和单价措施项目清单与计价表
工程名称：开闭所-电气设备安装 |  |  |  | 标段：新建1号院开闭所（位于DM21-03-01地块） |  |  |  |  | 第 3 页 共 3 页
序号 | 项目编码 | 项目名称 | 项目特征描述 |  | 计量单位 | 工程量 | 金 额(元)
[7 empty] | 综合单价 | 合 价 |  | 其中
暂估价
6 | 030414003001 | 特殊保护装置 | 1.名称:微机监控系统调试 配电室 2.类型:分系统调试 3.其他:详见相关设计、要求及规范 |  | 座 | 1
7 | 030414004001 | 直流系统调试 | 1.名称：直流系统调试 2.其他:详见相关设计、要求及规范 |  | 台 | 1
8 | 030414002025 | 配电智能系统调试 | 1.名称：配电智能系统调试 2.其他:详见相关设计、要求及规范 |  | 系统 | 1
分部小计
空调和除湿
1 | 030701003010 | 空调器 | 1.名称:空调 2.规格:5P |  | 台 | 2
2 | 030109012001 | 其他泵 | 1.名称:排水泵（加止逆阀） |  | 台 | 2
3 | 030701003011 | 除湿机 | 1.名称:除湿机 |  | 台 | 1
分部小计
槽钢基础
1 | 030409002008 | 基础槽钢 | 1.名称：基础槽钢 2.规格：10#槽钢 3.工作内容：平直、下料、钻孔、安装、接地、油漆，含预埋铁件，含接地调试 4.完成基础槽钢安装的其它一切相关工程内容及材料费用 5.未尽事宜参见施工图说明及相关规范图集 |  | m | 44
分部小计
措施项目
1 | 031301017001 | 脚手架搭拆 |  |  | 项 | 1
本页小计
合 计
注：为计取规费等的使用，可在表中增设其中：“定额人工费”。
表—08

## 表-11 总价措施项目清单与计价汇总表【开闭所-电气设备安
总价措施项目清单与计价表
工程名称：开闭所-电气设备安装 |  |  |  | 标段：新建1号院开闭所（位于DM21-03-01地块） |  |  |  |  | 第 1 页 共 1 页
序号 | 项目编码 | 项目名称 | 计 算 基 础 |  | 费率 (%) | 金 额(元) | 调整费 率(%) | 调整后 金额(元) |  | 备 注
1 | 031302001001 | 安全文明施工费 | 分部分项安全文明施工费+单价措施安全文明施工费
2 | 01 | 其他措施费（费率类）
2.1 | 031302002001 | 夜间施工增加费 | 分部分项其他措施费+单价措施其他措施费
2.2 | 031302004001 | 二次搬运费 | 分部分项其他措施费+单价措施其他措施费
2.3 | 031302005001 | 冬雨季施工增加费 | 分部分项其他措施费+单价措施其他措施费
3 | 02 | 其他（费率类）
合 计
编制人（造价人员）： |  |  |  | 复核人（造价工程师）：
注：1.“计算基础”中安全文明施工费可为“定额基价”、“定额人工费”或“定额人工费+定额机械费”，其他项目可为“定额人工费”或“定额人工费+定额机械费”。 2.按施工方案计算的措施费，若无“计算基础”和“费率”的数值，也可只填“金额”数值，但应在备注栏说明施工方案出处或计算方法。
表-11

## 表-12 其他项目清单与计价汇总表【开闭所-电气设备安装】
其他项目清单与计价汇总表
工程名称：开闭所-电气设备安装 |  |  | 标段：新建1号院开闭所（位于DM21-03-01地块） |  | 第 1 页 共 1 页
序号 | 项 目 名 称 | 金 额(元) |  | 结算金额(元) |  | 备 注
1 | 暂列金额 |  |  |  |  | 明细详见表-12-1
2 | 暂估价
2.1 | 材料（工程设备）暂估价 | — |  |  |  | 明细详见表-12-2
2.2 | 专业工程暂估价 |  |  |  |  | 明细详见表-12-3
3 | 计日工 |  |  |  |  | 明细详见表-12-4
4 | 总承包服务费 |  |  |  |  | 明细详见表-12-5
5 | 带电接火
6 | 监理费
7 | 设计费
8 | 资产评估费
合 计 | [5 empty] | —
注：材料（工程设备）暂估单价进入清单项目综合单价，此处不汇总。
表—12

## 表-12-1 暂列金额明细表【开闭所-电气设备安装】
暂列金额明细表
工程名称：开闭所-电气设备安装 |  | 标段：新建1号院开闭所（位于DM21-03-01地块） |  |  |  | 第 1 页 共 1 页
序号 | 项 目 名 称 |  | 计量单位 | 暂定金额(元) | 备 注
合 计 |  |  |  |  | —
注：此表由招标人填写，如不能详列，也可只列暂定金额总额，投标人应将上述暂列金额计入投标总价中。
表—12—1

## 表-12-2 材料(工程设备)暂估价及调整表【开闭所-电气
材料（工程设备）暂估单价及调整表
工程名称：开闭所-电气设备安装 |  |  |  |  | 标段：新建1号院开闭所（位于DM21-03-01地块） |  |  |  | 第 1 页 共 1 页
序号 | 材料(工程设备) 名称、规格、型号 | 计量 单位 | 数 量 |  | 暂 估(元) |  | 确 认(元) |  | 差额±(元) |  | 备 注
|  |  | 暂 估 | 确 认 | 单 价 | 合 价 | 单 价 | 合 价 | 单 价 | 合 价
合 计
注：此表由招标人填写“暂估单价”，并在备注栏说明暂估价的材料、工程设备拟用在那些清单项目上，投标人应将上述材料、工程设备暂估单价计入工程量清单综合单价报价中。
表—12—2

## 表-12-3 专业工程暂估价及结算价表【开闭所-电气设备安
专业工程暂估价及结算价表
工程名称：开闭所-电气设备安装 |  |  |  | 标段：新建1号院开闭所（位于DM21-03-01地块） |  |  | 第 1 页 共 1 页
序号 | 工 程 名 称 | 工 程 内 容 | 暂估金额 （元） |  | 结算金额 (元) | 差额±(元) |  | 备 注
合 计 |  |  | 0.00 |  |  |  |  | —
注：此表“暂估金额”由招标人填写，投标人应将“暂估金额”计入投标总价中。结算时按合同约定结算金额填写。
表—12—3

## 表-12-4 计日工表【开闭所-电气设备安装】
计 日 工 表
工程名称：开闭所-电气设备安装 |  |  |  | 标段：新建1号院开闭所（位于DM21-03-01地块） |  |  | 第 1 页 共 1 页
编号 | 项 目 名 称 | 单位 | 暂定数量 |  | 实际数量 | 综合单价 (元) |  | 合 价(元)
[8 empty] | 暂 定 | 实 际
一 | 人工
1
人工小计
二 | 材料
1
材料小计
三 | 施工机械
1
施工机械小计
四 | 企业管理费和利润
总 计
注：此表项目名称、暂定数量由招标人填写，编制招标控制价时，单价由招标人按有关计价规定确定；投标时，单价由投标人自主报价，按暂定数量计算合价计入投标总价中。结算时，按发承包双方确认的实际数量计算合价。
表—12—4

## 表-12-5 总承包服务费计价表【开闭所-电气设备安装】
总承包服务费计价表
工程名称：开闭所-电气设备安装 |  |  | 标段：新建1号院开闭所（位于DM21-03-01地块） |  |  | 第 1 页 共 1 页
序号 | 项 目 名 称 | 项目价值（元） |  | 服务内容 | 计算基础 |  | 费率(%) | 金 额(元)
| 合 计 | - |  | - |  |  | -
注：此表项目名称、服务内容由招标人填写，编制招标控制价时，费率及金额由招标人按有关计价规定确定；投标时，费率及金额由投标人自主报价，计入投标总价中。
表—12—5

## 表-13 规费、税金项目计价表【开闭所-电气设备安装】
规费、税金项目计价表
工程名称：开闭所-电气设备安装 |  |  | 标段：新建1号院开闭所（位于DM21-03-01地块） |  |  | 第 1 页 共 1 页
序号 | 项 目 名 称 | 计 算 基 础 |  | 计算基数 | 计算费率 (%) |  | 金 额(元)
1 | 规费 | 定额规费+工程排污费+其他
1.1 | 定额规费 | 分部分项规费+单价措施规费
1.2 | 工程排污费
1.3 | 其他
2 | 增值税 | 不含税工程造价合计
合 计
编制人（造价人员）： |  |  | 复核人（造价工程师）：
表—13

## 封-1 招标工程量清单封面【10kV电缆土建部分（开闭所-
|  | 10kV电缆土建部分（开闭所-3号院外墙） |  | 工程
招 标 工 程 量 清 单
招 标 人：
(单位盖章)
造价咨询人：
(单位盖章)
年 月 日
封-1
河南省建设工程造价计价软件测评合格编号：2021-RJ002；2020-RJ002；2019-RJ004；2017-RJ004

## 扉-1 工程量清单扉页【10kV电缆土建部分（开闭所-3号
| 10kV电缆土建部分（开闭所-3号院外墙） |  |  |  | 工程
招 标 工 程 量 清 单
招 标 人： |  |  | 造价咨询人：
|  | （单位盖章） |  | (单位资质专用章)
法定代表人 或其授权人： |  |  | 法定代表人 或其授权人：
|  | (签字或盖章) |  | (签字或盖章)
编 制 人： |  |  | 复 核 人：
|  | (造价人员签字盖专用章) |  | (造价工程师签字盖专用章)
编 制 时 间： |  | 年 月 日 | 复 核 时 间： | 年 月 日
扉-1

## 表-08 分部分项工程和单价措施项目清单与计价表【10kV
分部分项工程和单价措施项目清单与计价表
工程名称：10kV电缆土建部分（开闭所-3号院外墙） |  |  |  | 标段：3#地块内网供配电工程 |  |  |  |  | 第 1 页 共 2 页
序号 | 项目编码 | 项目名称 | 项目特征描述 |  | 计量单位 | 工程量 | 金 额(元)
[7 empty] | 综合单价 | 合 价 |  | 其中
暂估价
电缆井
1 | 040504002001 | 直通电缆井 | 1.名称:钢筋混凝土直通电缆井,3.0X2.0X1.9 2.垫层、基础材质及厚度:C15商品混凝土100mm厚 3.混凝土强度等级:底板、池壁C30商品混凝土 4.盖板材质、规格:C30商品混凝土 5.井盖、井圈材质及规格:铸铁井盖、井座 φ700重型 6.踏步材质、规格:镀锌圆钢爬梯 7.防渗、防水要求:池壁及底板抹灰 8.接地:镀锌角钢、镀锌扁钢 |  | 座 | 4
2 | 040504002002 | 三通电缆井 | 1.名称:钢筋混凝土三通电缆井,5.0X2.0X1.9 2.垫层、基础材质及厚度:C15商品混凝土100mm厚 3.混凝土强度等级:底板、池壁C30商品混凝土 4.盖板材质、规格:C30商品混凝土 5.井盖、井圈材质及规格:铸铁井盖、井座 φ700重型 6.踏步材质、规格:镀锌圆钢爬梯 7.防渗、防水要求:池壁及底板抹灰 8.接地:镀锌角钢、镀锌扁钢 |  | 座 | 1
分部小计
顶管
本页小计
注：为计取规费等的使用，可在表中增设其中：“定额人工费”。
表—08
分部分项工程和单价措施项目清单与计价表
工程名称：10kV电缆土建部分（开闭所-3号院外墙） |  |  |  | 标段：3#地块内网供配电工程 |  |  |  |  | 第 2 页 共 2 页
序号 | 项目编码 | 项目名称 | 项目特征描述 |  | 计量单位 | 工程量 | 金 额(元)
[7 empty] | 综合单价 | 合 价 |  | 其中
暂估价
1 | 040803002001 | 顶管敷设 | 1.名称:非开挖拉管 2.型号:6位拉管 3.规格:φ180 4.材质:MPP 5.敷设方式:非开挖拉管 |  | m | 50
2 | 040803002002 | 顶管敷设 | 1.名称:非开挖拉管 2.型号:16+2位拉管 3.规格:φ180 4.材质:MPP 5.敷设方式:非开挖拉管 |  | m | 55
分部小计
排管
1 | 040803003001 | 电缆排管 | 1.名称:电缆排管 2.型号:2*4位排管+2位排管 3.规格:8φ175+2φ100 4.材质:CPVC 5.含土方开挖、砂土回填 |  | m | 10
2 | 040803003002 | 电缆排管 | 1.名称:电缆排管 2.型号:4*4位排管+2位排管 3.规格:16φ175+2φ100 4.材质:CPVC 5.含土方开挖、砂土回填 |  | m | 160
分部小计
措施项目
本页小计
合 计
注：为计取规费等的使用，可在表中增设其中：“定额人工费”。
表—08

## 表-11 总价措施项目清单与计价汇总表【10kV电缆土建部
总价措施项目清单与计价表
工程名称：10kV电缆土建部分（开闭所-3号院外墙） |  |  |  | 标段：3#地块内网供配电工程 |  |  |  |  | 第 1 页 共 1 页
序号 | 项目编码 | 项目名称 | 计 算 基 础 |  | 费率 (%) | 金 额(元) | 调整费 率(%) | 调整后 金额(元) |  | 备 注
1 | 011707001001 | 安全文明施工费 | 分部分项安全文明施工费+单价措施安全文明施工费
2 | 01 | 其他措施费（费率类）
2.1 | 011707002001 | 夜间施工增加费 | 分部分项其他措施费+单价措施其他措施费
2.2 | 011707004001 | 二次搬运费 | 分部分项其他措施费+单价措施其他措施费
2.3 | 011707005001 | 冬雨季施工增加费 | 分部分项其他措施费+单价措施其他措施费
3 | 02 | 其他（费率类）
合 计
编制人（造价人员）： |  |  |  | 复核人（造价工程师）：
注：1.“计算基础”中安全文明施工费可为“定额基价”、“定额人工费”或“定额人工费+定额机械费”，其他项目可为“定额人工费”或“定额人工费+定额机械费”。 2.按施工方案计算的措施费，若无“计算基础”和“费率”的数值，也可只填“金额”数值，但应在备注栏说明施工方案出处或计算方法。
表-11

## 表-12 其他项目清单与计价汇总表【10kV电缆土建部分（
其他项目清单与计价汇总表
工程名称：10kV电缆土建部分（开闭所-3号院外墙） |  |  | 标段：3#地块内网供配电工程 |  | 第 1 页 共 1 页
序号 | 项 目 名 称 | 金 额(元) |  | 结算金额(元) |  | 备 注
1 | 暂列金额 |  |  |  |  | 明细详见表-12-1
2 | 暂估价
2.1 | 材料（工程设备）暂估价 | — |  |  |  | 明细详见表-12-2
2.2 | 专业工程暂估价 |  |  |  |  | 明细详见表-12-3
3 | 计日工 |  |  |  |  | 明细详见表-12-4
4 | 总承包服务费 |  |  |  |  | 明细详见表-12-5
合 计 | [5 empty] | —
注：材料（工程设备）暂估单价进入清单项目综合单价，此处不汇总。
表—12

## 表-12-1 暂列金额明细表【10kV电缆土建部分（开闭所
暂列金额明细表
工程名称：10kV电缆土建部分（开闭所-3号院外墙） |  | 标段：3#地块内网供配电工程 |  |  |  | 第 1 页 共 1 页
序号 | 项 目 名 称 |  | 计量单位 | 暂定金额(元) | 备 注
合 计 |  |  |  |  | —
注：此表由招标人填写，如不能详列，也可只列暂定金额总额，投标人应将上述暂列金额计入投标总价中。
表—12—1

## 表-12-2 材料(工程设备)暂估价及调整表【10kV电缆
材料（工程设备）暂估单价及调整表
工程名称：10kV电缆土建部分（开闭所-3号院外墙） |  |  |  |  | 标段：3#地块内网供配电工程 |  |  |  | 第 1 页 共 1 页
序号 | 材料(工程设备) 名称、规格、型号 | 计量 单位 | 数 量 |  | 暂 估(元) |  | 确 认(元) |  | 差额±(元) |  | 备 注
|  |  | 暂 估 | 确 认 | 单 价 | 合 价 | 单 价 | 合 价 | 单 价 | 合 价
合 计
注：此表由招标人填写“暂估单价”，并在备注栏说明暂估价的材料、工程设备拟用在那些清单项目上，投标人应将上述材料、工程设备暂估单价计入工程量清单综合单价报价中。
表—12—2

## 表-12-3 专业工程暂估价及结算价表【10kV电缆土建部
专业工程暂估价及结算价表
工程名称：10kV电缆土建部分（开闭所-3号院外墙） |  |  |  | 标段：3#地块内网供配电工程 |  |  | 第 1 页 共 1 页
序号 | 工 程 名 称 | 工 程 内 容 | 暂估金额 （元） |  | 结算金额 (元) | 差额±(元) |  | 备 注
合 计 |  |  | 0.00 |  |  |  |  | —
注：此表“暂估金额”由招标人填写，投标人应将“暂估金额”计入投标总价中。结算时按合同约定结算金额填写。
表—12—3

## 表-12-4 计日工表【10kV电缆土建部分（开闭所-3号
计 日 工 表
工程名称：10kV电缆土建部分（开闭所-3号院外墙） |  |  |  | 标段：3#地块内网供配电工程 |  |  | 第 1 页 共 1 页
编号 | 项 目 名 称 | 单位 | 暂定数量 |  | 实际数量 | 综合单价 (元) |  | 合 价(元)
[8 empty] | 暂 定 | 实 际
一 | 人工
1
人工小计
二 | 材料
1
材料小计
三 | 施工机械
1
施工机械小计
四 | 企业管理费和利润
总 计
注：此表项目名称、暂定数量由招标人填写，编制招标控制价时，单价由招标人按有关计价规定确定；投标时，单价由投标人自主报价，按暂定数量计算合价计入投标总价中。结算时，按发承包双方确认的实际数量计算合价。
表—12—4

## 表-12-5 总承包服务费计价表【10kV电缆土建部分（开
总承包服务费计价表
工程名称：10kV电缆土建部分（开闭所-3号院外墙） |  |  | 标段：3#地块内网供配电工程 |  |  | 第 1 页 共 1 页
序号 | 项 目 名 称 | 项目价值（元） |  | 服务内容 | 计算基础 |  | 费率(%) | 金 额(元)
| 合 计 | - |  | - |  |  | -
注：此表项目名称、服务内容由招标人填写，编制招标控制价时，费率及金额由招标人按有关计价规定确定；投标时，费率及金额由投标人自主报价，计入投标总价中。
表—12—5

## 表-13 规费、税金项目计价表【10kV电缆土建部分（开闭
规费、税金项目计价表
工程名称：10kV电缆土建部分（开闭所-3号院外墙） |  |  | 标段：3#地块内网供配电工程 |  |  | 第 1 页 共 1 页
序号 | 项 目 名 称 | 计 算 基 础 |  | 计算基数 | 计算费率 (%) |  | 金 额(元)
1 | 规费 | 定额规费+工程排污费+其他
1.1 | 定额规费 | 分部分项规费+单价措施规费
1.2 | 工程排污费
1.3 | 其他
2 | 增值税 | 不含税工程造价合计
合 计
编制人（造价人员）： |  |  | 复核人（造价工程师）：
表—13

## 封-1 招标工程量清单封面【10kV电缆部分（开闭所-中心
|  | 10kV电缆部分（开闭所-中心配、公用设施专用配、商业专用配） |  | 工程
招 标 工 程 量 清 单
招 标 人：
(单位盖章)
造价咨询人：
(单位盖章)
年 月 日
封-1
河南省建设工程造价计价软件测评合格编号：2021-RJ002；2020-RJ002；2019-RJ004；2017-RJ004

## 扉-1 工程量清单扉页【10kV电缆部分（开闭所-中心配、
| 10kV电缆部分（开闭所-中心配、公用设施专用配、商业专用配） |  |  |  | 工程
招 标 工 程 量 清 单
招 标 人： |  |  | 造价咨询人：
|  | （单位盖章） |  | (单位资质专用章)
法定代表人 或其授权人： |  |  | 法定代表人 或其授权人：
|  | (签字或盖章) |  | (签字或盖章)
编 制 人： |  |  | 复 核 人：
|  | (造价人员签字盖专用章) |  | (造价工程师签字盖专用章)
编 制 时 间： |  | 年 月 日 | 复 核 时 间： | 年 月 日
扉-1

## 表-08 分部分项工程和单价措施项目清单与计价表【10kV_1
分部分项工程和单价措施项目清单与计价表
工程名称：10kV电缆部分（开闭所-中心配、公用设施专用配、商业专用配） |  |  |  | 标段：3#地块内网供配电工程 |  |  |  |  | 第 1 页 共 2 页
序号 | 项目编码 | 项目名称 | 项目特征描述 |  | 计量单位 | 工程量 | 金 额(元)
[7 empty] | 综合单价 | 合 价 |  | 其中
暂估价
整个项目
1 | 040803001001 | 电缆 | 1.型号:ZR-YJLV22-8.7/10-3X240 2.敷设方式、部位:排管、电缆桥架敷设 3.电压等级(kV):10KV |  | m | 1357
2 | 040803001002 | 电缆 | 1.型号:ZR-YJV22-8.7/15-3X400 2.敷设方式、部位:排管、电缆桥架敷设 3.电压等级(kV):10KV |  | m | 680
3 | 040803001003 | 电缆 | 1.型号:ZR-YJV22-8.7/15-3X300 2.敷设方式、部位:排管、电缆桥架敷设 3.电压等级(kV):10KV |  | m | 415
4 | 030408006001 | 电力电缆头 | 1.名称:冷缩电缆终端头 2.型号:3*240 3.材质:铜 4.敷设方式、部位:户内 5.电压等级(kV):10 |  | 个 | 6
5 | 030408006002 | 电力电缆终端头 | 1.名称:冷缩电缆终端头 2.型号:3*400 3.材质、类型:铜 4.安装部位:户内 5.电压等级（kV):10 |  | 个 | 4
本页小计
注：为计取规费等的使用，可在表中增设其中：“定额人工费”。
表—08
分部分项工程和单价措施项目清单与计价表
工程名称：10kV电缆部分（开闭所-中心配、公用设施专用配、商业专用配） |  |  |  | 标段：3#地块内网供配电工程 |  |  |  |  | 第 2 页 共 2 页
序号 | 项目编码 | 项目名称 | 项目特征描述 |  | 计量单位 | 工程量 | 金 额(元)
[7 empty] | 综合单价 | 合 价 |  | 其中
暂估价
6 | 030408006003 | 电力电缆终端头 | 1.名称:冷缩电缆终端头 2.型号:3*300 3.材质、类型:铜 4.安装部位:户内 5.电压等级（kV):10 |  | 个 | 2
7 | 030408006004 | 电力电缆中间头 | 1.名称:冷缩电缆终端头制作安装 2.型号:3*400 3.材质、类型:铜 4.电压等级（kV):10 |  | 个 | 2
8 | 030414015001 | 电缆试验 | 1.名称:绝缘摇测、交流耐压 2.电压等级(kV):10 |  | 次 | 4
措施项目
本页小计
合 计
注：为计取规费等的使用，可在表中增设其中：“定额人工费”。
表—08

## 表-11 总价措施项目清单与计价汇总表【10kV电缆部分（
总价措施项目清单与计价表
工程名称：10kV电缆部分（开闭所-中心配、公用设施专用配、商业专用配） |  |  |  | 标段：3#地块内网供配电工程 |  |  |  |  | 第 1 页 共 1 页
序号 | 项目编码 | 项目名称 | 计 算 基 础 |  | 费率 (%) | 金 额(元) | 调整费 率(%) | 调整后 金额(元) |  | 备 注
1 | 031302001001 | 安全文明施工费 | 分部分项安全文明施工费+单价措施安全文明施工费
2 | 01 | 其他措施费（费率类）
2.1 | 031302002001 | 夜间施工增加费 | 分部分项其他措施费+单价措施其他措施费
2.2 | 031302004001 | 二次搬运费 | 分部分项其他措施费+单价措施其他措施费
2.3 | 031302005001 | 冬雨季施工增加费 | 分部分项其他措施费+单价措施其他措施费
3 | 02 | 其他（费率类）
合 计
编制人（造价人员）： |  |  |  | 复核人（造价工程师）：
注：1.“计算基础”中安全文明施工费可为“定额基价”、“定额人工费”或“定额人工费+定额机械费”，其他项目可为“定额人工费”或“定额人工费+定额机械费”。 2.按施工方案计算的措施费，若无“计算基础”和“费率”的数值，也可只填“金额”数值，但应在备注栏说明施工方案出处或计算方法。
表-11

## 表-12 其他项目清单与计价汇总表【10kV电缆部分（开闭
其他项目清单与计价汇总表
工程名称：10kV电缆部分（开闭所-中心配、公用设施专用配、商业专用配） |  |  | 标段：3#地块内网供配电工程 |  | 第 1 页 共 1 页
序号 | 项 目 名 称 | 金 额(元) |  | 结算金额(元) |  | 备 注
1 | 暂列金额 |  |  |  |  | 明细详见表-12-1
2 | 暂估价
2.1 | 材料（工程设备）暂估价 | — |  |  |  | 明细详见表-12-2
2.2 | 专业工程暂估价 |  |  |  |  | 明细详见表-12-3
3 | 计日工 |  |  |  |  | 明细详见表-12-4
4 | 总承包服务费 |  |  |  |  | 明细详见表-12-5
合 计 | [5 empty] | —
注：材料（工程设备）暂估单价进入清单项目综合单价，此处不汇总。
表—12

## 表-12-1 暂列金额明细表【10kV电缆部分（开闭所-中
暂列金额明细表
工程名称：10kV电缆部分（开闭所-中心配、公用设施专用配、商业专用配） |  | 标段：3#地块内网供配电工程 |  |  |  | 第 1 页 共 1 页
序号 | 项 目 名 称 |  | 计量单位 | 暂定金额(元) | 备 注
合 计 |  |  |  |  | —
注：此表由招标人填写，如不能详列，也可只列暂定金额总额，投标人应将上述暂列金额计入投标总价中。
表—12—1

## 表-12-2 材料(工程设备)暂估价及调整表【10kV电缆_1
材料（工程设备）暂估单价及调整表
工程名称：10kV电缆部分（开闭所-中心配、公用设施专用配、商业专用配） |  |  |  |  | 标段：3#地块内网供配电工程 |  |  |  | 第 1 页 共 1 页
序号 | 材料(工程设备) 名称、规格、型号 | 计量 单位 | 数 量 |  | 暂 估(元) |  | 确 认(元) |  | 差额±(元) |  | 备 注
|  |  | 暂 估 | 确 认 | 单 价 | 合 价 | 单 价 | 合 价 | 单 价 | 合 价
合 计
注：此表由招标人填写“暂估单价”，并在备注栏说明暂估价的材料、工程设备拟用在那些清单项目上，投标人应将上述材料、工程设备暂估单价计入工程量清单综合单价报价中。
表—12—2

## 表-12-3 专业工程暂估价及结算价表【10kV电缆部分（
专业工程暂估价及结算价表
工程名称：10kV电缆部分（开闭所-中心配、公用设施专用配、商业专用配） |  |  |  | 标段：3#地块内网供配电工程 |  |  | 第 1 页 共 1 页
序号 | 工 程 名 称 | 工 程 内 容 | 暂估金额 （元） |  | 结算金额 (元) | 差额±(元) |  | 备 注
合 计 |  |  | 0.00 |  |  |  |  | —
注：此表“暂估金额”由招标人填写，投标人应将“暂估金额”计入投标总价中。结算时按合同约定结算金额填写。
表—12—3

## 表-12-4 计日工表【10kV电缆部分（开闭所-中心配、
计 日 工 表
工程名称：10kV电缆部分（开闭所-中心配、公用设施专用配、商业专用配） |  |  |  | 标段：3#地块内网供配电工程 |  |  | 第 1 页 共 1 页
编号 | 项 目 名 称 | 单位 | 暂定数量 |  | 实际数量 | 综合单价 (元) |  | 合 价(元)
[8 empty] | 暂 定 | 实 际
一 | 人工
1
人工小计
二 | 材料
1
材料小计
三 | 施工机械
1
施工机械小计
四 | 企业管理费和利润
总 计
注：此表项目名称、暂定数量由招标人填写，编制招标控制价时，单价由招标人按有关计价规定确定；投标时，单价由投标人自主报价，按暂定数量计算合价计入投标总价中。结算时，按发承包双方确认的实际数量计算合价。
表—12—4

## 表-12-5 总承包服务费计价表【10kV电缆部分（开闭所
总承包服务费计价表
工程名称：10kV电缆部分（开闭所-中心配、公用设施专用配、商业专用配） |  |  | 标段：3#地块内网供配电工程 |  |  | 第 1 页 共 1 页
序号 | 项 目 名 称 | 项目价值（元） |  | 服务内容 | 计算基础 |  | 费率(%) | 金 额(元)
| 合 计 | - |  | - |  |  | -
注：此表项目名称、服务内容由招标人填写，编制招标控制价时，费率及金额由招标人按有关计价规定确定；投标时，费率及金额由投标人自主报价，计入投标总价中。
表—12—5

## 表-13 规费、税金项目计价表【10kV电缆部分（开闭所-
规费、税金项目计价表
工程名称：10kV电缆部分（开闭所-中心配、公用设施专用配、商业专用配） |  |  | 标段：3#地块内网供配电工程 |  |  | 第 1 页 共 1 页
序号 | 项 目 名 称 | 计 算 基 础 |  | 计算基数 | 计算费率 (%) |  | 金 额(元)
1 | 规费 | 定额规费+工程排污费+其他
1.1 | 定额规费 | 分部分项规费+单价措施规费
1.2 | 工程排污费
1.3 | 其他
2 | 增值税 | 不含税工程造价合计
合 计
编制人（造价人员）： |  |  | 复核人（造价工程师）：
表—13

## 封-1 招标工程量清单封面【居民生活中心配--电气设备安装】
|  | 居民生活中心配--电气设备安装 |  | 工程
招 标 工 程 量 清 单
招 标 人：
(单位盖章)
造价咨询人：
(单位盖章)
年 月 日
封-1
河南省建设工程造价计价软件测评合格编号：2021-RJ002；2020-RJ002；2019-RJ004；2017-RJ004

## 扉-1 工程量清单扉页【居民生活中心配--电气设备安装】
| 居民生活中心配--电气设备安装 |  |  |  | 工程
招 标 工 程 量 清 单
招 标 人： |  |  | 造价咨询人：
|  | （单位盖章） |  | (单位资质专用章)
法定代表人 或其授权人： |  |  | 法定代表人 或其授权人：
|  | (签字或盖章) |  | (签字或盖章)
编 制 人： |  |  | 复 核 人：
|  | (造价人员签字盖专用章) |  | (造价工程师签字盖专用章)
编 制 时 间： |  | 年 月 日 | 复 核 时 间： | 年 月 日
扉-1

## 表-08 分部分项工程和单价措施项目清单与计价表【居民生活
分部分项工程和单价措施项目清单与计价表
工程名称：居民生活中心配--电气设备安装 |  |  |  | 标段：3#地块内网供配电工程 |  |  |  |  | 第 1 页 共 5 页
序号 | 项目编码 | 项目名称 | 项目特征描述 |  | 计量单位 | 工程量 | 金 额(元)
[7 empty] | 综合单价 | 合 价 |  | 其中
暂估价
高压柜安装
1 | 030402017034 | 高压成套配电柜 | 1.名称:进线柜 2.型号:KYN28A-12 |  | 台 | 1
2 | 030402017038 | 高压成套配电柜 | 1.名称:变压器馈线柜 2.型号:KYN28A-12 |  | 台 | 3
3 | 030402017035 | 高压成套配电柜 | 1.名称:PT柜 2.型号:KYN28A-12 |  | 台 | 1
4 | 030401002001 | 干式变压器 | 1.名称:干式变压器 2.容量（kV·A):1000 |  | 台 | 1
5 | 030401002002 | 干式变压器 | 1.名称:干式变压器 2.容量（kV·A):800 |  | 台 | 2
分部小计
低压开关柜
1 | 030402017039 | 低压成套配电柜 | 1.名称:电源进线柜 2.型号:GCS-01 |  | 台 | 3
2 | 030402017040 | 低压成套配电柜 | 1.名称:电容柜 2.型号:GCS-34 |  | 台 | 3
3 | 030402017041 | 低压成套配电柜 | 1.名称:馈线柜 2.型号:GCS-11 |  | 台 | 6
4 | 030402017042 | 低压成套配电柜 | 1.名称:联络柜 2.型号:GCS-04 |  | 台 | 1
分部小计
桥架安装
1 | 030408004001 | 电缆槽盒 | 1.名称:电缆桥架 2.型号:400*200 |  | m | 30
2 | 030408004002 | 电缆槽盒 | 1.名称:电缆桥架 2.型号:600*200 |  | m | 18
3 | 030408004003 | 电缆槽盒 | 1.名称:电缆桥架 2.型号：800*200 |  | m | 16
4 | 030408004004 | 电缆槽盒 | 1.名称:电缆桥架 2.型号:200*100 |  | m | 26
分部小计
电缆敷设
本页小计
注：为计取规费等的使用，可在表中增设其中：“定额人工费”。
表—08
分部分项工程和单价措施项目清单与计价表
工程名称：居民生活中心配--电气设备安装 |  |  |  | 标段：3#地块内网供配电工程 |  |  |  |  | 第 2 页 共 5 页
序号 | 项目编码 | 项目名称 | 项目特征描述 |  | 计量单位 | 工程量 | 金 额(元)
[7 empty] | 综合单价 | 合 价 |  | 其中
暂估价
1 | 040803001001 | 电缆 | 1.型号:ZR-YJLV22-8.7/10-3X240 2.敷设方式、部位:排管、电缆桥架敷设 3.电压等级(kV):10KV |  | m | 45
2 | 030408006001 | 电力电缆头 | 1.名称:冷缩电缆终端头 2.型号:3*240 3.材质:铜 4.敷设方式、部位:户内 5.电压等级(kV):10 |  | 个 | 6
3 | 030414015001 | 电缆试验 | 1.名称:绝缘摇测、交流耐压 2.电压等级(kV):10 |  | 次 | 3
分部小计
控制和直流系统
1 | 030404001003 | 控制屏 | 1.名称:直流屏 2.型号:220V/40Ah |  | 台 | 1
2 | 030404001005 | 控制屏 | 1名称：配电测控终端(DTU) |  | 台 | 1
3 | 030408002001 | 控制电缆（二次接线） | 1.名称:控制电缆 |  | 项 | 1
分部小计
配电室标准化
1 | 03B006 | 配电房标准化设施 | 1.名称:配电房标准化设施 2.包含:安全工器具（操作工具柜.绝缘胶垫.绝缘隔板.接地线.绝缘手套.高压验电器) 3.其他:未尽事宜参见施工图说明及相关规范图集 |  | 套 | 1
2 | 030404003001 | 模拟屏 | 1.名称:模拟屏 2.其他:未尽事宜参见施工图说明及相关规范图集 |  | 个 | 1
本页小计
注：为计取规费等的使用，可在表中增设其中：“定额人工费”。
表—08
分部分项工程和单价措施项目清单与计价表
工程名称：居民生活中心配--电气设备安装 |  |  |  | 标段：3#地块内网供配电工程 |  |  |  |  | 第 3 页 共 5 页
序号 | 项目编码 | 项目名称 | 项目特征描述 |  | 计量单位 | 工程量 | 金 额(元)
[7 empty] | 综合单价 | 合 价 |  | 其中
暂估价
3 | 030901013001 | 灭火器 | 1.名称:磷酸二氢氨灭火器 |  | 具 | 8
4 | 030403001001 | 软母线 | 1.名称:设备连接线 2.型号:1600A/2000A |  | m | 2
5 | 030403001002 | 软母线 | 1.名称:软连接 2.型号:1600A/2000A |  | m | 0.5
分部小计
防火防汛
1 | 03B005 | 配电室防火防汛 | 1.名称：配电室防火系统 |  | 项 | 1
2 | 030109001001 | 防水墙 | 1.型号：800mm高 |  | 套 | 2
分部小计
调试
1 | 030414002021 | 送配电装置系统 | 1.名称:输配电系统调试 2.电压等级(kV):10kV |  | 系统 | 4
2 | 030414002025 | 送配电装置系统 | 1.名称:输配电系统调试 2.电压等级(kV):1kV |  | 系统 | 23
3 | 030414002023 | 送配电装置系统 | 1.名称:五防系统调试 2.其他:未尽事宜参见施工图说明及相关规范图集 |  | 系统 | 1
4 | 030414002026 | 配电智能系统调试 | 1.名称：配电智能系统调试 2.其他:详见相关设计、要求及规范 |  | 系统 | 1
5 | 030414002027 | 送配电装置系统 | 1.名称:变配电室整套启动调试 2.电压等级(kV):10kV 3.其他:未尽事宜参见施工图说明及相关规范图集 |  | 系统 | 1
6 | 030414001001 | 电力变压器系统 | 1.名称:变压器系统调试 2.容量(kV．A):800 |  | 系统 | 2
本页小计
注：为计取规费等的使用，可在表中增设其中：“定额人工费”。
表—08
分部分项工程和单价措施项目清单与计价表
工程名称：居民生活中心配--电气设备安装 |  |  |  | 标段：3#地块内网供配电工程 |  |  |  |  | 第 4 页 共 5 页
序号 | 项目编码 | 项目名称 | 项目特征描述 |  | 计量单位 | 工程量 | 金 额(元)
[7 empty] | 综合单价 | 合 价 |  | 其中
暂估价
7 | 030414001002 | 电力变压器系统 | 1.名称:变压器系统调试 2.容量(kV．A):1000 |  | 系统 | 1
8 | 030414008004 | 母线 | 1.名称:母线系统调试 2.电压等级(kV):10kV 3.其他:未尽事宜参见施工图说明及相关规范图集 |  | 段 | 1
9 | 030414008005 | 母线 | 1.名称:母线系统调试 2.电压等级(kV):1kV 3.其他:未尽事宜参见施工图说明及相关规范图集 |  | 段 | 3
10 | 030414004001 | 直流系统调试 | 1.名称：直流系统调试 2.其他:详见相关设计、要求及规范 |  | 台 | 1
11 | 030414011001 | 接地装置 | 1.名称:接地系统调试 2.其他:未尽事宜参见施工图说明及相关规范图集 |  | 系统 | 1
分部小计
空调和除湿
1 | 030701003010 | 空调器 | 1.名称:空调 2.规格:5P |  | 台 | 2
2 | 030109012001 | 其他泵 | 1.名称:排水泵（加止逆阀） |  | 台 | 2
3 | 030701003011 | 除湿机 | 1.名称:除湿机 |  | 台 | 1
分部小计
槽钢基础及接地
本页小计
注：为计取规费等的使用，可在表中增设其中：“定额人工费”。
表—08
分部分项工程和单价措施项目清单与计价表
工程名称：居民生活中心配--电气设备安装 |  |  |  | 标段：3#地块内网供配电工程 |  |  |  |  | 第 5 页 共 5 页
序号 | 项目编码 | 项目名称 | 项目特征描述 |  | 计量单位 | 工程量 | 金 额(元)
[7 empty] | 综合单价 | 合 价 |  | 其中
暂估价
1 | 030409002008 | 基础槽钢 | 1.名称：基础槽钢 2.规格：10#槽钢 3.工作内容：平直、下料、钻孔、安装、接地、油漆，含预埋铁件，含接地调试 4.完成基础槽钢安装的其它一切相关工程内容及材料费用 5.未尽事宜参见施工图说明及相关规范图集 |  | m | 28
2 | 030409002009 | 基础槽钢 | 1.名称：基础槽钢 2.规格：16#槽钢 3.工作内容：平直、下料、钻孔、安装、接地、油漆，含预埋铁件，含接地调试 4.完成基础槽钢安装的其它一切相关工程内容及材料费用 5.未尽事宜参见施工图说明及相关规范图集 |  | m | 9
3 | 030409003001 | 避雷引下线 | 1.名称:接地引线 2.材质:扁钢-50x5 |  | m | 40
4 | 030409002010 | 接地母线 | 1.名称:接地网 2.材质:扁钢-50x5 |  | m | 50
5 | 030610002001 | 变压器减震器 | 1.名称:变压器减震器 |  | 个 | 3
分部小计
措施项目
1 | 031301017001 | 脚手架搭拆 |  |  | 项 | 1
本页小计
合 计
注：为计取规费等的使用，可在表中增设其中：“定额人工费”。
表—08

## 表-11 总价措施项目清单与计价汇总表【居民生活中心配--
总价措施项目清单与计价表
工程名称：居民生活中心配--电气设备安装 |  |  |  | 标段：3#地块内网供配电工程 |  |  |  |  | 第 1 页 共 1 页
序号 | 项目编码 | 项目名称 | 计 算 基 础 |  | 费率 (%) | 金 额(元) | 调整费 率(%) | 调整后 金额(元) |  | 备 注
1 | 031302001001 | 安全文明施工费 | 分部分项安全文明施工费+单价措施安全文明施工费
2 | 01 | 其他措施费（费率类）
2.1 | 031302002001 | 夜间施工增加费 | 分部分项其他措施费+单价措施其他措施费
2.2 | 031302004001 | 二次搬运费 | 分部分项其他措施费+单价措施其他措施费
2.3 | 031302005001 | 冬雨季施工增加费 | 分部分项其他措施费+单价措施其他措施费
3 | 02 | 其他（费率类）
合 计
编制人（造价人员）： |  |  |  | 复核人（造价工程师）：
注：1.“计算基础”中安全文明施工费可为“定额基价”、“定额人工费”或“定额人工费+定额机械费”，其他项目可为“定额人工费”或“定额人工费+定额机械费”。 2.按施工方案计算的措施费，若无“计算基础”和“费率”的数值，也可只填“金额”数值，但应在备注栏说明施工方案出处或计算方法。
表-11

## 表-12 其他项目清单与计价汇总表【居民生活中心配--电气
其他项目清单与计价汇总表
工程名称：居民生活中心配--电气设备安装 |  |  | 标段：3#地块内网供配电工程 |  | 第 1 页 共 1 页
序号 | 项 目 名 称 | 金 额(元) |  | 结算金额(元) |  | 备 注
1 | 暂列金额 |  |  |  |  | 明细详见表-12-1
2 | 暂估价
2.1 | 材料（工程设备）暂估价 | — |  |  |  | 明细详见表-12-2
2.2 | 专业工程暂估价 |  |  |  |  | 明细详见表-12-3
3 | 计日工 |  |  |  |  | 明细详见表-12-4
4 | 总承包服务费 |  |  |  |  | 明细详见表-12-5
5 | 带电接火
6 | 监理费
7 | 设计费
8 | 资产评估费
合 计 | [5 empty] | —
注：材料（工程设备）暂估单价进入清单项目综合单价，此处不汇总。
表—12

## 表-12-1 暂列金额明细表【居民生活中心配--电气设备安
暂列金额明细表
工程名称：居民生活中心配--电气设备安装 |  | 标段：3#地块内网供配电工程 |  |  |  | 第 1 页 共 1 页
序号 | 项 目 名 称 |  | 计量单位 | 暂定金额(元) | 备 注
合 计 |  |  |  |  | —
注：此表由招标人填写，如不能详列，也可只列暂定金额总额，投标人应将上述暂列金额计入投标总价中。
表—12—1

## 表-12-2 材料(工程设备)暂估价及调整表【居民生活中心
材料（工程设备）暂估单价及调整表
工程名称：居民生活中心配--电气设备安装 |  |  |  |  | 标段：3#地块内网供配电工程 |  |  |  | 第 1 页 共 1 页
序号 | 材料(工程设备) 名称、规格、型号 | 计量 单位 | 数 量 |  | 暂 估(元) |  | 确 认(元) |  | 差额±(元) |  | 备 注
|  |  | 暂 估 | 确 认 | 单 价 | 合 价 | 单 价 | 合 价 | 单 价 | 合 价
合 计
注：此表由招标人填写“暂估单价”，并在备注栏说明暂估价的材料、工程设备拟用在那些清单项目上，投标人应将上述材料、工程设备暂估单价计入工程量清单综合单价报价中。
表—12—2

## 表-12-3 专业工程暂估价及结算价表【居民生活中心配--
专业工程暂估价及结算价表
工程名称：居民生活中心配--电气设备安装 |  |  |  | 标段：3#地块内网供配电工程 |  |  | 第 1 页 共 1 页
序号 | 工 程 名 称 | 工 程 内 容 | 暂估金额 （元） |  | 结算金额 (元) | 差额±(元) |  | 备 注
合 计 |  |  | 0.00 |  |  |  |  | —
注：此表“暂估金额”由招标人填写，投标人应将“暂估金额”计入投标总价中。结算时按合同约定结算金额填写。
表—12—3

## 表-12-4 计日工表【居民生活中心配--电气设备安装】
计 日 工 表
工程名称：居民生活中心配--电气设备安装 |  |  |  | 标段：3#地块内网供配电工程 |  |  | 第 1 页 共 1 页
编号 | 项 目 名 称 | 单位 | 暂定数量 |  | 实际数量 | 综合单价 (元) |  | 合 价(元)
[8 empty] | 暂 定 | 实 际
一 | 人工
1
人工小计
二 | 材料
1
材料小计
三 | 施工机械
1
施工机械小计
四 | 企业管理费和利润
总 计
注：此表项目名称、暂定数量由招标人填写，编制招标控制价时，单价由招标人按有关计价规定确定；投标时，单价由投标人自主报价，按暂定数量计算合价计入投标总价中。结算时，按发承包双方确认的实际数量计算合价。
表—12—4

## 表-12-5 总承包服务费计价表【居民生活中心配--电气设
总承包服务费计价表
工程名称：居民生活中心配--电气设备安装 |  |  | 标段：3#地块内网供配电工程 |  |  | 第 1 页 共 1 页
序号 | 项 目 名 称 | 项目价值（元） |  | 服务内容 | 计算基础 |  | 费率(%) | 金 额(元)
| 合 计 | - |  | - |  |  | -
注：此表项目名称、服务内容由招标人填写，编制招标控制价时，费率及金额由招标人按有关计价规定确定；投标时，费率及金额由投标人自主报价，计入投标总价中。
表—12—5

## 表-13 规费、税金项目计价表【居民生活中心配--电气设备
规费、税金项目计价表
工程名称：居民生活中心配--电气设备安装 |  |  | 标段：3#地块内网供配电工程 |  |  | 第 1 页 共 1 页
序号 | 项 目 名 称 | 计 算 基 础 |  | 计算基数 | 计算费率 (%) |  | 金 额(元)
1 | 规费 | 定额规费+工程排污费+其他
1.1 | 定额规费 | 分部分项规费+单价措施规费
1.2 | 工程排污费
1.3 | 其他
2 | 增值税 | 不含税工程造价合计
合 计
编制人（造价人员）： |  |  | 复核人（造价工程师）：
表—13

## 封-1 招标工程量清单封面【居民生活中心配--照明工程】
|  | 居民生活中心配--照明工程 |  | 工程
招 标 工 程 量 清 单
招 标 人：
(单位盖章)
造价咨询人：
(单位盖章)
年 月 日
封-1
河南省建设工程造价计价软件测评合格编号：2021-RJ002；2020-RJ002；2019-RJ004；2017-RJ004

## 扉-1 工程量清单扉页【居民生活中心配--照明工程】
| 居民生活中心配--照明工程 |  |  |  | 工程
招 标 工 程 量 清 单
招 标 人： |  |  | 造价咨询人：
|  | （单位盖章） |  | (单位资质专用章)
法定代表人 或其授权人： |  |  | 法定代表人 或其授权人：
|  | (签字或盖章) |  | (签字或盖章)
编 制 人： |  |  | 复 核 人：
|  | (造价人员签字盖专用章) |  | (造价工程师签字盖专用章)
编 制 时 间： |  | 年 月 日 | 复 核 时 间： | 年 月 日
扉-1

## 表-08 分部分项工程和单价措施项目清单与计价表【居民生活_1
分部分项工程和单价措施项目清单与计价表
工程名称：居民生活中心配--照明工程 |  |  |  | 标段：3#地块内网供配电工程 |  |  |  |  | 第 1 页 共 2 页
序号 | 项目编码 | 项目名称 | 项目特征描述 |  | 计量单位 | 工程量 | 金 额(元)
[7 empty] | 综合单价 | 合 价 |  | 其中
暂估价
| C.1.8 | 风机安装
1 | 030108001001 | 离心式通风机 | 1.名称:轴流风机 2.规格:220V、0.55KW |  | 台 | 4
分部小计
| C.4.4 | 控制设备及低压电器安装
1 | 030404017001 | 配电箱 | 1.名称:照明配电箱 2.接线端子材质、规格:2.5~6mm2 3.配电箱距地1.5米 |  | 台 | 1
2 | 030404034001 | 照明开关 | 1.名称:三联双控开关 2.安装高度1.4米 |  | 个 | 2
3 | 030404034002 | 照明开关 | 1.名称:单联开关 2.安装高度1.4米 |  | 个 | 2
4 | 030404034003 | 空调开关 | 1.名称:空调专用漏电空开关 |  | 个 | 2
5 | 030404035001 | 插座 | 1.名称:三相五孔插座 |  | 个 | 2
6 | 030404035002 | 插座 | 1.名称:5孔插座、250V/10A 2.安装高度0.4米 |  | 个 | 9
分部小计
| C.4.11 | 配管、配线
1 | 030411002001 | 线槽 | 1.名称:电气配线槽 2.规格:PVC25 3.配置形式:明配 |  | m | 56.83
2 | 030411002002 | 线槽 | 1.名称:电气配线槽 2.规格:PVC40 3.配置形式:明配 |  | m | 145.74
3 | 030411004001 | 配线 | 1.名称:配线 2.规格:ZR-BV-0.5-2.5mm2 |  | m | 329.41
4 | 030411004002 | 配线 | 1.名称:配线 2.规格:ZR-BV-0.5-4mm2 |  | m | 240.53
本页小计
注：为计取规费等的使用，可在表中增设其中：“定额人工费”。
表—08
分部分项工程和单价措施项目清单与计价表
工程名称：居民生活中心配--照明工程 |  |  |  | 标段：3#地块内网供配电工程 |  |  |  |  | 第 2 页 共 2 页
序号 | 项目编码 | 项目名称 | 项目特征描述 |  | 计量单位 | 工程量 | 金 额(元)
[7 empty] | 综合单价 | 合 价 |  | 其中
暂估价
5 | 030411004003 | 配线 | 1.名称:配线 2.规格:ZR-BV-0.5-6mm2 |  | m | 217.57
6 | 040803001001 | 电缆 | 1.型号:ZR-YJV-1kV-5x16 2.敷设方式、部位:照明配电箱电源线 3.电压等级(kV):1KV |  | m | 30
分部小计
| C.4.12 | 照明器具安装
1 | 030412005001 | 荧光灯 | 1.名称:双管应急LED灯 2.型号:2*36W 3.安装方式:距地3米 |  | 套 | 4
2 | 030412005002 | 荧光灯 | 1.名称:双管LED灯 2.型号:2*36W 3.安装方式:距地3米 |  | 套 | 5
3 | 030412005003 | 荧光灯 | 1.名称:LED灯 2.型号:220V 200W 3.安装方式:距地3.2米 |  | 套 | 2
分部小计
措施项目
1 | 031301017001 | 脚手架搭拆 |  |  | 项 | 1
本页小计
合 计
注：为计取规费等的使用，可在表中增设其中：“定额人工费”。
表—08

## 表-11 总价措施项目清单与计价汇总表【居民生活中心配--_1
总价措施项目清单与计价表
工程名称：居民生活中心配--照明工程 |  |  |  | 标段：3#地块内网供配电工程 |  |  |  |  | 第 1 页 共 1 页
序号 | 项目编码 | 项目名称 | 计 算 基 础 |  | 费率 (%) | 金 额(元) | 调整费 率(%) | 调整后 金额(元) |  | 备 注
1 | 01 | 其他措施费（费率类）
1.1 | 031302002001 | 夜间施工增加费 | 分部分项其他措施费+单价措施其他措施费
1.2 | 031302004001 | 二次搬运费 | 分部分项其他措施费+单价措施其他措施费
1.3 | 031302005001 | 冬雨季施工增加费 | 分部分项其他措施费+单价措施其他措施费
2 | 02 | 其他（费率类）
3 | 031302001001 | 安全文明施工费 | 分部分项安全文明施工费+单价措施安全文明施工费
合 计
编制人（造价人员）： |  |  |  | 复核人（造价工程师）：
注：1.“计算基础”中安全文明施工费可为“定额基价”、“定额人工费”或“定额人工费+定额机械费”，其他项目可为“定额人工费”或“定额人工费+定额机械费”。 2.按施工方案计算的措施费，若无“计算基础”和“费率”的数值，也可只填“金额”数值，但应在备注栏说明施工方案出处或计算方法。
表-11

## 表-12 其他项目清单与计价汇总表【居民生活中心配--照明
其他项目清单与计价汇总表
工程名称：居民生活中心配--照明工程 |  |  | 标段：3#地块内网供配电工程 |  | 第 1 页 共 1 页
序号 | 项 目 名 称 | 金 额(元) |  | 结算金额(元) |  | 备 注
1 | 暂列金额 |  |  |  |  | 明细详见表-12-1
2 | 暂估价
2.1 | 材料（工程设备）暂估价 | — |  |  |  | 明细详见表-12-2
2.2 | 专业工程暂估价 |  |  |  |  | 明细详见表-12-3
3 | 计日工 |  |  |  |  | 明细详见表-12-4
4 | 总承包服务费 |  |  |  |  | 明细详见表-12-5
合 计 | [5 empty] | —
注：材料（工程设备）暂估单价进入清单项目综合单价，此处不汇总。
表—12

## 表-12-1 暂列金额明细表【居民生活中心配--照明工程】
暂列金额明细表
工程名称：居民生活中心配--照明工程 |  | 标段：3#地块内网供配电工程 |  |  |  | 第 1 页 共 1 页
序号 | 项 目 名 称 |  | 计量单位 | 暂定金额(元) | 备 注
合 计 |  |  |  |  | —
注：此表由招标人填写，如不能详列，也可只列暂定金额总额，投标人应将上述暂列金额计入投标总价中。
表—12—1

## 表-12-2 材料(工程设备)暂估价及调整表【居民生活中心_1
材料（工程设备）暂估单价及调整表
工程名称：居民生活中心配--照明工程 |  |  |  |  | 标段：3#地块内网供配电工程 |  |  |  | 第 1 页 共 1 页
序号 | 材料(工程设备) 名称、规格、型号 | 计量 单位 | 数 量 |  | 暂 估(元) |  | 确 认(元) |  | 差额±(元) |  | 备 注
|  |  | 暂 估 | 确 认 | 单 价 | 合 价 | 单 价 | 合 价 | 单 价 | 合 价
合 计
注：此表由招标人填写“暂估单价”，并在备注栏说明暂估价的材料、工程设备拟用在那些清单项目上，投标人应将上述材料、工程设备暂估单价计入工程量清单综合单价报价中。
表—12—2

## 表-12-3 专业工程暂估价及结算价表【居民生活中心配--_1
专业工程暂估价及结算价表
工程名称：居民生活中心配--照明工程 |  |  |  | 标段：3#地块内网供配电工程 |  |  | 第 1 页 共 1 页
序号 | 工 程 名 称 | 工 程 内 容 | 暂估金额 （元） |  | 结算金额 (元) | 差额±(元) |  | 备 注
合 计 |  |  | 0.00 |  |  |  |  | —
注：此表“暂估金额”由招标人填写，投标人应将“暂估金额”计入投标总价中。结算时按合同约定结算金额填写。
表—12—3

## 表-12-4 计日工表【居民生活中心配--照明工程】
计 日 工 表
工程名称：居民生活中心配--照明工程 |  |  |  | 标段：3#地块内网供配电工程 |  |  | 第 1 页 共 1 页
编号 | 项 目 名 称 | 单位 | 暂定数量 |  | 实际数量 | 综合单价 (元) |  | 合 价(元)
[8 empty] | 暂 定 | 实 际
一 | 人工
1
人工小计
二 | 材料
1
材料小计
三 | 施工机械
1
施工机械小计
四 | 企业管理费和利润
总 计
注：此表项目名称、暂定数量由招标人填写，编制招标控制价时，单价由招标人按有关计价规定确定；投标时，单价由投标人自主报价，按暂定数量计算合价计入投标总价中。结算时，按发承包双方确认的实际数量计算合价。
表—12—4

## 表-12-5 总承包服务费计价表【居民生活中心配--照明工
总承包服务费计价表
工程名称：居民生活中心配--照明工程 |  |  | 标段：3#地块内网供配电工程 |  |  | 第 1 页 共 1 页
序号 | 项 目 名 称 | 项目价值（元） |  | 服务内容 | 计算基础 |  | 费率(%) | 金 额(元)
| 合 计 | - |  | - |  |  | -
注：此表项目名称、服务内容由招标人填写，编制招标控制价时，费率及金额由招标人按有关计价规定确定；投标时，费率及金额由投标人自主报价，计入投标总价中。
表—12—5

## 表-13 规费、税金项目计价表【居民生活中心配--照明工程】
规费、税金项目计价表
工程名称：居民生活中心配--照明工程 |  |  | 标段：3#地块内网供配电工程 |  |  | 第 1 页 共 1 页
序号 | 项 目 名 称 | 计 算 基 础 |  | 计算基数 | 计算费率 (%) |  | 金 额(元)
1 | 规费 | 定额规费+工程排污费+其他
1.1 | 定额规费 | 分部分项规费+单价措施规费
1.2 | 工程排污费
1.3 | 其他
2 | 增值税 | 不含税工程造价合计
合 计
编制人（造价人员）： |  |  | 复核人（造价工程师）：
表—13

## 封-1 招标工程量清单封面【公用设施专用配--电气设备安装】
|  | 公用设施专用配--电气设备安装 |  | 工程
招 标 工 程 量 清 单
招 标 人：
(单位盖章)
造价咨询人：
(单位盖章)
年 月 日
封-1
河南省建设工程造价计价软件测评合格编号：2021-RJ002；2020-RJ002；2019-RJ004；2017-RJ004

## 扉-1 工程量清单扉页【公用设施专用配--电气设备安装】
| 公用设施专用配--电气设备安装 |  |  |  | 工程
招 标 工 程 量 清 单
招 标 人： |  |  | 造价咨询人：
|  | （单位盖章） |  | (单位资质专用章)
法定代表人 或其授权人： |  |  | 法定代表人 或其授权人：
|  | (签字或盖章) |  | (签字或盖章)
编 制 人： |  |  | 复 核 人：
|  | (造价人员签字盖专用章) |  | (造价工程师签字盖专用章)
编 制 时 间： |  | 年 月 日 | 复 核 时 间： | 年 月 日
扉-1

## 表-08 分部分项工程和单价措施项目清单与计价表【公用设施
分部分项工程和单价措施项目清单与计价表
工程名称：公用设施专用配--电气设备安装 |  |  |  | 标段：3#地块内网供配电工程 |  |  |  |  | 第 1 页 共 5 页
序号 | 项目编码 | 项目名称 | 项目特征描述 |  | 计量单位 | 工程量 | 金 额(元)
[7 empty] | 综合单价 | 合 价 |  | 其中
暂估价
高压柜安装
1 | 030402017034 | 高压成套配电柜 | 1.名称:进线柜 2.型号:KYN28A-12 |  | 台 | 2
2 | 030402017038 | 高压成套配电柜 | 1.名称:变压器柜 2.型号:KYN28A-12 |  | 台 | 2
3 | 030402017035 | 高压成套配电柜 | 1.名称:PT柜 2.型号:KYN28A-12 |  | 台 | 2
4 | 030402017043 | 高压成套配电柜 | 1.名称:分段柜 2.型号:KYN28A-12 |  | 台 | 1
5 | 030402017044 | 高压成套配电柜 | 1.名称:隔离柜 2.型号:KYN28A-12 |  | 台 | 1
6 | 030401002001 | 干式变压器 | 1.名称:干式变压器 2.容量（kV·A):500 |  | 台 | 2
分部小计
低压开关柜
1 | 030402017039 | 低压成套配电柜 | 1.名称:电源进线柜 2.型号:GCS-01 |  | 台 | 2
2 | 030402017040 | 低压成套配电柜 | 1.名称:电容柜 2.型号:GCS-34 |  | 台 | 2
3 | 030402017041 | 低压成套配电柜 | 1.名称:馈线柜 2.型号:GCS-11 |  | 台 | 10
4 | 030402017042 | 低压成套配电柜 | 1.名称:联络柜 2.型号:GCS-04 |  | 台 | 1
分部小计
桥架安装
1 | 030408004001 | 电缆槽盒 | 1.名称:电缆桥架 2.型号:400*200 |  | m | 30
2 | 030408004003 | 电缆槽盒 | 1.名称:电缆桥架 2.型号：800*150 |  | m | 40
3 | 030408004004 | 电缆槽盒 | 1.名称:电缆桥架 2.型号:200*100 |  | m | 35
4 | 030408004005 | 电缆槽盒 | 1.名称:电缆桥架 2.型号:200*150 |  | m | 20
分部小计
电缆敷设
本页小计
注：为计取规费等的使用，可在表中增设其中：“定额人工费”。
表—08
分部分项工程和单价措施项目清单与计价表
工程名称：公用设施专用配--电气设备安装 |  |  |  | 标段：3#地块内网供配电工程 |  |  |  |  | 第 2 页 共 5 页
序号 | 项目编码 | 项目名称 | 项目特征描述 |  | 计量单位 | 工程量 | 金 额(元)
[7 empty] | 综合单价 | 合 价 |  | 其中
暂估价
1 | 040803001001 | 电缆 | 1.型号:ZR-YJLV22-8.7/10-3X240 2.敷设方式、部位:排管、电缆桥架敷设 3.电压等级(kV):10KV |  | m | 30
2 | 030408006001 | 电力电缆头 | 1.名称:冷缩电缆终端头 2.型号:3*240 3.材质:铜 4.敷设方式、部位:户内 5.电压等级(kV):10 |  | 个 | 4
3 | 030414015001 | 电缆试验 | 1.名称:绝缘摇测、交流耐压 2.电压等级(kV):10 |  | 次 | 2
分部小计
控制和直流系统
1 | 030404001003 | 控制屏 | 1.名称:直流屏 2.型号:220V/40Ah |  | 台 | 1
2 | 030408002001 | 控制电缆（二次接线） | 1.名称:控制电缆 |  | 项 | 1
分部小计
配电室标准化
1 | 03B006 | 配电房标准化设施 | 1.名称:配电房标准化设施 2.包含:安全工器具（操作工具柜.绝缘胶垫.绝缘隔板.接地线.绝缘手套.高压验电器) 3.其他:未尽事宜参见施工图说明及相关规范图集 |  | 套 | 1
2 | 030404003001 | 模拟屏 | 1.名称:模拟屏 2.其他:未尽事宜参见施工图说明及相关规范图集 |  | 个 | 1
本页小计
注：为计取规费等的使用，可在表中增设其中：“定额人工费”。
表—08
分部分项工程和单价措施项目清单与计价表
工程名称：公用设施专用配--电气设备安装 |  |  |  | 标段：3#地块内网供配电工程 |  |  |  |  | 第 3 页 共 5 页
序号 | 项目编码 | 项目名称 | 项目特征描述 |  | 计量单位 | 工程量 | 金 额(元)
[7 empty] | 综合单价 | 合 价 |  | 其中
暂估价
3 | 030408006002 | 信号箱 | 1、名称：信号箱 2、型号：符合验收要求3、其他未尽事宜详见图纸、招标文件及规范要求 |  | 台 | 1
4 | 030901013001 | 灭火器 | 1.名称:磷酸二氢氨灭火器 |  | 具 | 8
5 | 030403001001 | 软母线 | 1.名称:设备连接线 2.型号:1000A |  | m | 6
6 | 030403001002 | 软母线 | 1.名称:软连接 2.型号:1000A |  | m | 4
分部小计
防火防汛
1 | 030109001001 | 防水墙 | 1.型号：800mm高 |  | 套 | 3
分部小计
调试
1 | 030414002021 | 送配电装置系统 | 1.名称:输配电系统调试 2.电压等级(kV):10kV |  | 系统 | 5
2 | 030414002025 | 送配电装置系统 | 1.名称:输配电系统调试 2.电压等级(kV):1kV |  | 系统 | 36
3 | 030414002023 | 送配电装置系统 | 1.名称:五防系统调试 2.其他:未尽事宜参见施工图说明及相关规范图集 |  | 系统 | 1
4 | 030414001001 | 电力变压器系统 | 1.名称:变压器系统调试 2.容量(kV．A):500 |  | 系统 | 2
5 | 030414002024 | 送配电装置系统 | 1.名称:变配电室整套启动调试 2.电压等级(kV):10kV 3.其他:未尽事宜参见施工图说明及相关规范图集 |  | 系统 | 1
本页小计
注：为计取规费等的使用，可在表中增设其中：“定额人工费”。
表—08
分部分项工程和单价措施项目清单与计价表
工程名称：公用设施专用配--电气设备安装 |  |  |  | 标段：3#地块内网供配电工程 |  |  |  |  | 第 4 页 共 5 页
序号 | 项目编码 | 项目名称 | 项目特征描述 |  | 计量单位 | 工程量 | 金 额(元)
[7 empty] | 综合单价 | 合 价 |  | 其中
暂估价
6 | 030414008004 | 母线 | 1.名称:母线系统调试 2.电压等级(kV):10kV 3.其他:未尽事宜参见施工图说明及相关规范图集 |  | 段 | 2
7 | 030414008005 | 母线 | 1.名称:母线系统调试 2.电压等级(kV):1kV 3.其他:未尽事宜参见施工图说明及相关规范图集 |  | 段 | 2
8 | 030414004001 | 直流系统调试 | 1.名称：直流系统调试 2.其他:详见相关设计、要求及规范 |  | 台 | 1
9 | 030414011001 | 接地装置 | 1.名称:接地系统调试 2.其他:未尽事宜参见施工图说明及相关规范图集 |  | 系统 | 1
分部小计
空调和除湿
1 | 030701003010 | 空调器 | 1.名称:空调 2.规格:5P |  | 台 | 2
2 | 030109012001 | 其他泵 | 1.名称:排水泵（加止逆阀） |  | 台 | 2
3 | 030701003011 | 除湿机 | 1.名称:除湿机 |  | 台 | 1
分部小计
槽钢基础及接地
本页小计
注：为计取规费等的使用，可在表中增设其中：“定额人工费”。
表—08
分部分项工程和单价措施项目清单与计价表
工程名称：公用设施专用配--电气设备安装 |  |  |  | 标段：3#地块内网供配电工程 |  |  |  |  | 第 5 页 共 5 页
序号 | 项目编码 | 项目名称 | 项目特征描述 |  | 计量单位 | 工程量 | 金 额(元)
[7 empty] | 综合单价 | 合 价 |  | 其中
暂估价
1 | 030409002008 | 基础槽钢 | 1.名称：基础槽钢 2.规格：10#槽钢 3.工作内容：平直、下料、钻孔、安装、接地、油漆，含预埋铁件，含接地调试 4.完成基础槽钢安装的其它一切相关工程内容及材料费用 5.未尽事宜参见施工图说明及相关规范图集 |  | m | 40
2 | 030409002009 | 基础槽钢 | 1.名称：基础槽钢 2.规格：14#槽钢 3.工作内容：平直、下料、钻孔、安装、接地、油漆，含预埋铁件，含接地调试 4.完成基础槽钢安装的其它一切相关工程内容及材料费用 5.未尽事宜参见施工图说明及相关规范图集 |  | m | 6
3 | 030409003001 | 避雷引下线 | 1.名称:接地引线 2.材质:扁钢-50x5 |  | m | 45
4 | 030409002010 | 接地母线 | 1.名称:接地网 2.材质:扁钢-50x5 |  | m | 80
5 | 030610002001 | 变压器减震器 | 1.名称:变压器减震器 |  | 个 | 2
分部小计
措施项目
1 | 031301017001 | 脚手架搭拆 |  |  | 项 | 1
本页小计
合 计
注：为计取规费等的使用，可在表中增设其中：“定额人工费”。
表—08

## 表-11 总价措施项目清单与计价汇总表【公用设施专用配--
总价措施项目清单与计价表
工程名称：公用设施专用配--电气设备安装 |  |  |  | 标段：3#地块内网供配电工程 |  |  |  |  | 第 1 页 共 1 页
序号 | 项目编码 | 项目名称 | 计 算 基 础 |  | 费率 (%) | 金 额(元) | 调整费 率(%) | 调整后 金额(元) |  | 备 注
1 | 031302001001 | 安全文明施工费 | 分部分项安全文明施工费+单价措施安全文明施工费
2 | 01 | 其他措施费（费率类）
2.1 | 031302002001 | 夜间施工增加费 | 分部分项其他措施费+单价措施其他措施费
2.2 | 031302004001 | 二次搬运费 | 分部分项其他措施费+单价措施其他措施费
2.3 | 031302005001 | 冬雨季施工增加费 | 分部分项其他措施费+单价措施其他措施费
3 | 02 | 其他（费率类）
合 计
编制人（造价人员）： |  |  |  | 复核人（造价工程师）：
注：1.“计算基础”中安全文明施工费可为“定额基价”、“定额人工费”或“定额人工费+定额机械费”，其他项目可为“定额人工费”或“定额人工费+定额机械费”。 2.按施工方案计算的措施费，若无“计算基础”和“费率”的数值，也可只填“金额”数值，但应在备注栏说明施工方案出处或计算方法。
表-11

## 表-12 其他项目清单与计价汇总表【公用设施专用配--电气
其他项目清单与计价汇总表
工程名称：公用设施专用配--电气设备安装 |  |  | 标段：3#地块内网供配电工程 |  | 第 1 页 共 1 页
序号 | 项 目 名 称 | 金 额(元) |  | 结算金额(元) |  | 备 注
1 | 暂列金额 |  |  |  |  | 明细详见表-12-1
2 | 暂估价
2.1 | 材料（工程设备）暂估价 | — |  |  |  | 明细详见表-12-2
2.2 | 专业工程暂估价 |  |  |  |  | 明细详见表-12-3
3 | 计日工 |  |  |  |  | 明细详见表-12-4
4 | 总承包服务费 |  |  |  |  | 明细详见表-12-5
5 | 带电接火
6 | 监理费
7 | 设计费
8 | 资产评估费
合 计 | [5 empty] | —
注：材料（工程设备）暂估单价进入清单项目综合单价，此处不汇总。
表—12

## 表-12-1 暂列金额明细表【公用设施专用配--电气设备安
暂列金额明细表
工程名称：公用设施专用配--电气设备安装 |  | 标段：3#地块内网供配电工程 |  |  |  | 第 1 页 共 1 页
序号 | 项 目 名 称 |  | 计量单位 | 暂定金额(元) | 备 注
合 计 |  |  |  |  | —
注：此表由招标人填写，如不能详列，也可只列暂定金额总额，投标人应将上述暂列金额计入投标总价中。
表—12—1

## 表-12-2 材料(工程设备)暂估价及调整表【公用设施专用
材料（工程设备）暂估单价及调整表
工程名称：公用设施专用配--电气设备安装 |  |  |  |  | 标段：3#地块内网供配电工程 |  |  |  | 第 1 页 共 1 页
序号 | 材料(工程设备) 名称、规格、型号 | 计量 单位 | 数 量 |  | 暂 估(元) |  | 确 认(元) |  | 差额±(元) |  | 备 注
|  |  | 暂 估 | 确 认 | 单 价 | 合 价 | 单 价 | 合 价 | 单 价 | 合 价
合 计
注：此表由招标人填写“暂估单价”，并在备注栏说明暂估价的材料、工程设备拟用在那些清单项目上，投标人应将上述材料、工程设备暂估单价计入工程量清单综合单价报价中。
表—12—2

## 表-12-3 专业工程暂估价及结算价表【公用设施专用配--
专业工程暂估价及结算价表
工程名称：公用设施专用配--电气设备安装 |  |  |  | 标段：3#地块内网供配电工程 |  |  | 第 1 页 共 1 页
序号 | 工 程 名 称 | 工 程 内 容 | 暂估金额 （元） |  | 结算金额 (元) | 差额±(元) |  | 备 注
合 计 |  |  | 0.00 |  |  |  |  | —
注：此表“暂估金额”由招标人填写，投标人应将“暂估金额”计入投标总价中。结算时按合同约定结算金额填写。
表—12—3

## 表-12-4 计日工表【公用设施专用配--电气设备安装】
计 日 工 表
工程名称：公用设施专用配--电气设备安装 |  |  |  | 标段：3#地块内网供配电工程 |  |  | 第 1 页 共 1 页
编号 | 项 目 名 称 | 单位 | 暂定数量 |  | 实际数量 | 综合单价 (元) |  | 合 价(元)
[8 empty] | 暂 定 | 实 际
一 | 人工
1
人工小计
二 | 材料
1
材料小计
三 | 施工机械
1
施工机械小计
四 | 企业管理费和利润
总 计
注：此表项目名称、暂定数量由招标人填写，编制招标控制价时，单价由招标人按有关计价规定确定；投标时，单价由投标人自主报价，按暂定数量计算合价计入投标总价中。结算时，按发承包双方确认的实际数量计算合价。
表—12—4

## 表-12-5 总承包服务费计价表【公用设施专用配--电气设
总承包服务费计价表
工程名称：公用设施专用配--电气设备安装 |  |  | 标段：3#地块内网供配电工程 |  |  | 第 1 页 共 1 页
序号 | 项 目 名 称 | 项目价值（元） |  | 服务内容 | 计算基础 |  | 费率(%) | 金 额(元)
| 合 计 | - |  | - |  |  | -
注：此表项目名称、服务内容由招标人填写，编制招标控制价时，费率及金额由招标人按有关计价规定确定；投标时，费率及金额由投标人自主报价，计入投标总价中。
表—12—5

## 表-13 规费、税金项目计价表【公用设施专用配--电气设备
规费、税金项目计价表
工程名称：公用设施专用配--电气设备安装 |  |  | 标段：3#地块内网供配电工程 |  |  | 第 1 页 共 1 页
序号 | 项 目 名 称 | 计 算 基 础 |  | 计算基数 | 计算费率 (%) |  | 金 额(元)
1 | 规费 | 定额规费+工程排污费+其他
1.1 | 定额规费 | 分部分项规费+单价措施规费
1.2 | 工程排污费
1.3 | 其他
2 | 增值税 | 不含税工程造价合计
合 计
编制人（造价人员）： |  |  | 复核人（造价工程师）：
表—13

## 封-1 招标工程量清单封面【公用设施专用配--照明工程】
|  | 公用设施专用配--照明工程 |  | 工程
招 标 工 程 量 清 单
招 标 人：
(单位盖章)
造价咨询人：
(单位盖章)
年 月 日
封-1
河南省建设工程造价计价软件测评合格编号：2021-RJ002；2020-RJ002；2019-RJ004；2017-RJ004

## 扉-1 工程量清单扉页【公用设施专用配--照明工程】
| 公用设施专用配--照明工程 |  |  |  | 工程
招 标 工 程 量 清 单
招 标 人： |  |  | 造价咨询人：
|  | （单位盖章） |  | (单位资质专用章)
法定代表人 或其授权人： |  |  | 法定代表人 或其授权人：
|  | (签字或盖章) |  | (签字或盖章)
编 制 人： |  |  | 复 核 人：
|  | (造价人员签字盖专用章) |  | (造价工程师签字盖专用章)
编 制 时 间： |  | 年 月 日 | 复 核 时 间： | 年 月 日
扉-1

## 表-08 分部分项工程和单价措施项目清单与计价表【公用设施_1
分部分项工程和单价措施项目清单与计价表
工程名称：公用设施专用配--照明工程 |  |  |  | 标段：3#地块内网供配电工程 |  |  |  |  | 第 1 页 共 2 页
序号 | 项目编码 | 项目名称 | 项目特征描述 |  | 计量单位 | 工程量 | 金 额(元)
[7 empty] | 综合单价 | 合 价 |  | 其中
暂估价
| C.1.8 | 风机安装
1 | 030108001001 | 离心式通风机 | 1.名称:轴流风机 2.规格:220V、0.55KW |  | 台 | 4
分部小计
| C.4.4 | 控制设备及低压电器安装
1 | 030404017001 | 配电箱 | 1.名称:照明配电箱 2.接线端子材质、规格:2.5~6mm2 3.配电箱距地1.5米 |  | 台 | 1
2 | 030404034001 | 照明开关 | 1.名称:三联双控开关 2.安装高度1.4米 |  | 个 | 4
3 | 030404034002 | 照明开关 | 1.名称:单联开关 2.安装高度1.4米 |  | 个 | 4
4 | 030404034003 | 空调开关 | 1.名称:空调专用漏电空开关 |  | 个 | 2
5 | 030404035001 | 插座 | 1.名称:三相五孔插座 |  | 个 | 4
6 | 030404035002 | 插座 | 1.名称:5孔插座、250V/10A 2.安装高度0.4米 |  | 个 | 12
分部小计
| C.4.11 | 配管、配线
1 | 030411004001 | 配线 | 1.名称:配线 2.规格:ZR-BV-0.5-2.5mm2 |  | m | 113.06
2 | 030411004002 | 配线 | 1.名称:配线 2.规格:ZR-BV-0.5-4mm2 |  | m | 134.68
3 | 030411004003 | 配线 | 1.名称:配线 2.规格:ZR-BV-0.5-6mm2 |  | m | 151.16
4 | 030411002001 | 线槽 | 1.名称:电气配线槽 2.规格:PVC25 3.配置形式:明配 |  | m | 26.55
本页小计
注：为计取规费等的使用，可在表中增设其中：“定额人工费”。
表—08
分部分项工程和单价措施项目清单与计价表
工程名称：公用设施专用配--照明工程 |  |  |  | 标段：3#地块内网供配电工程 |  |  |  |  | 第 2 页 共 2 页
序号 | 项目编码 | 项目名称 | 项目特征描述 |  | 计量单位 | 工程量 | 金 额(元)
[7 empty] | 综合单价 | 合 价 |  | 其中
暂估价
5 | 030411002002 | 线槽 | 1.名称:电气配线槽 2.规格:PVC40 3.配置形式:明配 |  | m | 278.63
6 | 040803001001 | 电缆 | 1.型号:ZR-YJV-1kV-5x16 2.敷设方式、部位:照明配电箱电源线 3.电压等级(kV):1KV |  | m | 30
分部小计
| C.4.12 | 照明器具安装
1 | 030412005001 | 荧光灯 | 1.名称:双管应急LED灯 2.型号:2*36W 3.安装方式:距地3米 |  | 套 | 7
2 | 030412005002 | 荧光灯 | 1.名称:双管LED灯 2.型号:2*36W 3.安装方式:距地3米 |  | 套 | 8
3 | 030412005003 | 荧光灯 | 1.名称:LED灯 2.型号:220V 200W 3.安装方式:距地3.2米 |  | 套 | 2
分部小计
措施项目
1 | 031301017001 | 脚手架搭拆 |  |  | 项 | 1
本页小计
合 计
注：为计取规费等的使用，可在表中增设其中：“定额人工费”。
表—08

## 表-11 总价措施项目清单与计价汇总表【公用设施专用配--_1
总价措施项目清单与计价表
工程名称：公用设施专用配--照明工程 |  |  |  | 标段：3#地块内网供配电工程 |  |  |  |  | 第 1 页 共 1 页
序号 | 项目编码 | 项目名称 | 计 算 基 础 |  | 费率 (%) | 金 额(元) | 调整费 率(%) | 调整后 金额(元) |  | 备 注
1 | 01 | 其他措施费（费率类）
1.1 | 031302002001 | 夜间施工增加费 | 分部分项其他措施费+单价措施其他措施费
1.2 | 031302004001 | 二次搬运费 | 分部分项其他措施费+单价措施其他措施费
1.3 | 031302005001 | 冬雨季施工增加费 | 分部分项其他措施费+单价措施其他措施费
2 | 02 | 其他（费率类）
3 | 031302001001 | 安全文明施工费 | 分部分项安全文明施工费+单价措施安全文明施工费
合 计
编制人（造价人员）： |  |  |  | 复核人（造价工程师）：
注：1.“计算基础”中安全文明施工费可为“定额基价”、“定额人工费”或“定额人工费+定额机械费”，其他项目可为“定额人工费”或“定额人工费+定额机械费”。 2.按施工方案计算的措施费，若无“计算基础”和“费率”的数值，也可只填“金额”数值，但应在备注栏说明施工方案出处或计算方法。
表-11

## 表-12 其他项目清单与计价汇总表【公用设施专用配--照明
其他项目清单与计价汇总表
工程名称：公用设施专用配--照明工程 |  |  | 标段：3#地块内网供配电工程 |  | 第 1 页 共 1 页
序号 | 项 目 名 称 | 金 额(元) |  | 结算金额(元) |  | 备 注
1 | 暂列金额 |  |  |  |  | 明细详见表-12-1
2 | 暂估价
2.1 | 材料（工程设备）暂估价 | — |  |  |  | 明细详见表-12-2
2.2 | 专业工程暂估价 |  |  |  |  | 明细详见表-12-3
3 | 计日工 |  |  |  |  | 明细详见表-12-4
4 | 总承包服务费 |  |  |  |  | 明细详见表-12-5
合 计 | [5 empty] | —
注：材料（工程设备）暂估单价进入清单项目综合单价，此处不汇总。
表—12

## 表-12-1 暂列金额明细表【公用设施专用配--照明工程】
暂列金额明细表
工程名称：公用设施专用配--照明工程 |  | 标段：3#地块内网供配电工程 |  |  |  | 第 1 页 共 1 页
序号 | 项 目 名 称 |  | 计量单位 | 暂定金额(元) | 备 注
合 计 |  |  |  |  | —
注：此表由招标人填写，如不能详列，也可只列暂定金额总额，投标人应将上述暂列金额计入投标总价中。
表—12—1

## 表-12-2 材料(工程设备)暂估价及调整表【公用设施专用_1
材料（工程设备）暂估单价及调整表
工程名称：公用设施专用配--照明工程 |  |  |  |  | 标段：3#地块内网供配电工程 |  |  |  | 第 1 页 共 1 页
序号 | 材料(工程设备) 名称、规格、型号 | 计量 单位 | 数 量 |  | 暂 估(元) |  | 确 认(元) |  | 差额±(元) |  | 备 注
|  |  | 暂 估 | 确 认 | 单 价 | 合 价 | 单 价 | 合 价 | 单 价 | 合 价
合 计
注：此表由招标人填写“暂估单价”，并在备注栏说明暂估价的材料、工程设备拟用在那些清单项目上，投标人应将上述材料、工程设备暂估单价计入工程量清单综合单价报价中。
表—12—2

## 表-12-3 专业工程暂估价及结算价表【公用设施专用配--_1
专业工程暂估价及结算价表
工程名称：公用设施专用配--照明工程 |  |  |  | 标段：3#地块内网供配电工程 |  |  | 第 1 页 共 1 页
序号 | 工 程 名 称 | 工 程 内 容 | 暂估金额 （元） |  | 结算金额 (元) | 差额±(元) |  | 备 注
合 计 |  |  | 0.00 |  |  |  |  | —
注：此表“暂估金额”由招标人填写，投标人应将“暂估金额”计入投标总价中。结算时按合同约定结算金额填写。
表—12—3

## 表-12-4 计日工表【公用设施专用配--照明工程】
计 日 工 表
工程名称：公用设施专用配--照明工程 |  |  |  | 标段：3#地块内网供配电工程 |  |  | 第 1 页 共 1 页
编号 | 项 目 名 称 | 单位 | 暂定数量 |  | 实际数量 | 综合单价 (元) |  | 合 价(元)
[8 empty] | 暂 定 | 实 际
一 | 人工
1
人工小计
二 | 材料
1
材料小计
三 | 施工机械
1
施工机械小计
四 | 企业管理费和利润
总 计
注：此表项目名称、暂定数量由招标人填写，编制招标控制价时，单价由招标人按有关计价规定确定；投标时，单价由投标人自主报价，按暂定数量计算合价计入投标总价中。结算时，按发承包双方确认的实际数量计算合价。
表—12—4

## 表-12-5 总承包服务费计价表【公用设施专用配--照明工
总承包服务费计价表
工程名称：公用设施专用配--照明工程 |  |  | 标段：3#地块内网供配电工程 |  |  | 第 1 页 共 1 页
序号 | 项 目 名 称 | 项目价值（元） |  | 服务内容 | 计算基础 |  | 费率(%) | 金 额(元)
| 合 计 | - |  | - |  |  | -
注：此表项目名称、服务内容由招标人填写，编制招标控制价时，费率及金额由招标人按有关计价规定确定；投标时，费率及金额由投标人自主报价，计入投标总价中。
表—12—5

## 表-13 规费、税金项目计价表【公用设施专用配--照明工程】
规费、税金项目计价表
工程名称：公用设施专用配--照明工程 |  |  | 标段：3#地块内网供配电工程 |  |  | 第 1 页 共 1 页
序号 | 项 目 名 称 | 计 算 基 础 |  | 计算基数 | 计算费率 (%) |  | 金 额(元)
1 | 规费 | 定额规费+工程排污费+其他
1.1 | 定额规费 | 分部分项规费+单价措施规费
1.2 | 工程排污费
1.3 | 其他
2 | 增值税 | 不含税工程造价合计
合 计
编制人（造价人员）： |  |  | 复核人（造价工程师）：
表—13

## 封-1 招标工程量清单封面【商用专用配--电气设备安装】
|  | 商用专用配--电气设备安装 |  | 工程
招 标 工 程 量 清 单
招 标 人：
(单位盖章)
造价咨询人：
(单位盖章)
年 月 日
封-1
河南省建设工程造价计价软件测评合格编号：2021-RJ002；2020-RJ002；2019-RJ004；2017-RJ004

## 扉-1 工程量清单扉页【商用专用配--电气设备安装】
| 商用专用配--电气设备安装 |  |  |  | 工程
招 标 工 程 量 清 单
招 标 人： |  |  | 造价咨询人：
|  | （单位盖章） |  | (单位资质专用章)
法定代表人 或其授权人： |  |  | 法定代表人 或其授权人：
|  | (签字或盖章) |  | (签字或盖章)
编 制 人： |  |  | 复 核 人：
|  | (造价人员签字盖专用章) |  | (造价工程师签字盖专用章)
编 制 时 间： |  | 年 月 日 | 复 核 时 间： | 年 月 日
扉-1

## 表-08 分部分项工程和单价措施项目清单与计价表【商用专用
分部分项工程和单价措施项目清单与计价表
工程名称：商用专用配--电气设备安装 |  |  |  | 标段：3#地块内网供配电工程 |  |  |  |  | 第 1 页 共 5 页
序号 | 项目编码 | 项目名称 | 项目特征描述 |  | 计量单位 | 工程量 | 金 额(元)
[7 empty] | 综合单价 | 合 价 |  | 其中
暂估价
高压柜安装
1 | 030402017034 | 高压成套配电柜 | 1.名称:进线柜 2.型号:KYN28A-12 |  | 台 | 1
2 | 030402017038 | 高压成套配电柜 | 1.名称:变压器柜 2.型号:KYN28A-12 |  | 台 | 1
3 | 030402017035 | 高压成套配电柜 | 1.名称:PT柜 2.型号:KYN28A-12 |  | 台 | 1
4 | 030401002001 | 干式变压器 | 1.名称:干式变压器 2.容量（kV·A):630 |  | 台 | 1
分部小计
低压开关柜
1 | 030402017039 | 低压成套配电柜 | 1.名称:电源进线柜 2.型号:GCS-01 |  | 台 | 1
2 | 030402017040 | 低压成套配电柜 | 1.名称:电容柜 2.型号:GCS-34 |  | 台 | 1
3 | 030402017041 | 低压成套配电柜 | 1.名称:馈线柜 2.型号:GCS-11 |  | 台 | 1
分部小计
桥架安装
1 | 030408004001 | 电缆槽盒 | 1.名称:电缆桥架 2.型号:400*200 |  | m | 20
2 | 030408004006 | 电缆槽盒 | 1.名称:电缆桥架 2.型号:400*150 |  | m | 15
3 | 030408004004 | 电缆槽盒 | 1.名称:电缆桥架 2.型号:200*100 |  | m | 20
4 | 030408004005 | 电缆槽盒 | 1.名称:电缆桥架 2.型号:200*150 |  | m | 15
分部小计
电缆敷设
1 | 040803001001 | 电缆 | 1.型号:ZR-YJLV22-8.7/10-3X240 2.敷设方式、部位:排管、电缆桥架敷设 3.电压等级(kV):10KV |  | m | 15
本页小计
注：为计取规费等的使用，可在表中增设其中：“定额人工费”。
表—08
分部分项工程和单价措施项目清单与计价表
工程名称：商用专用配--电气设备安装 |  |  |  | 标段：3#地块内网供配电工程 |  |  |  |  | 第 2 页 共 5 页
序号 | 项目编码 | 项目名称 | 项目特征描述 |  | 计量单位 | 工程量 | 金 额(元)
[7 empty] | 综合单价 | 合 价 |  | 其中
暂估价
2 | 030408006001 | 电力电缆头 | 1.名称:冷缩电缆终端头 2.型号:3*240 3.材质:铜 4.敷设方式、部位:户内 5.电压等级(kV):10 |  | 个 | 2
3 | 030414015001 | 电缆试验 | 1.名称:绝缘摇测、交流耐压 2.电压等级(kV):10 |  | 次 | 1
分部小计
控制和直流系统
1 | 030404001003 | 控制屏 | 1.名称:直流屏 2.型号:220V/40Ah |  | 台 | 1
2 | 030408002001 | 控制电缆（二次接线） | 1.名称:控制电缆 |  | 项 | 1
分部小计
配电室标准化
1 | 03B006 | 配电房标准化设施 | 1.名称:配电房标准化设施 2.包含:安全工器具（操作工具柜.绝缘胶垫.绝缘隔板.接地线.绝缘手套.高压验电器) 3.其他:未尽事宜参见施工图说明及相关规范图集 |  | 套 | 1
2 | 030404003001 | 模拟屏 | 1.名称:模拟屏 2.其他:未尽事宜参见施工图说明及相关规范图集 |  | 个 | 1
3 | 030408006002 | 信号箱 | 1、名称：信号箱 2、型号：符合验收要求3、其他未尽事宜详见图纸、招标文件及规范要求 |  | 台 | 1
4 | 030901013001 | 灭火器 | 1.名称:磷酸二氢氨灭火器 |  | 具 | 8
5 | 030403001001 | 软母线 | 1.名称:设备连接线 2.型号:1250A |  | m | 3
本页小计
注：为计取规费等的使用，可在表中增设其中：“定额人工费”。
表—08
分部分项工程和单价措施项目清单与计价表
工程名称：商用专用配--电气设备安装 |  |  |  | 标段：3#地块内网供配电工程 |  |  |  |  | 第 3 页 共 5 页
序号 | 项目编码 | 项目名称 | 项目特征描述 |  | 计量单位 | 工程量 | 金 额(元)
[7 empty] | 综合单价 | 合 价 |  | 其中
暂估价
6 | 030403001002 | 软母线 | 1.名称:软连接 2.型号:1250A |  | m | 1
分部小计
防火防汛
1 | 030109001001 | 防水墙 | 1.型号：800mm高 |  | 套 | 2
分部小计
调试
1 | 030414002021 | 送配电装置系统 | 1.名称:输配电系统调试 2.电压等级(kV):10kV |  | 系统 | 2
2 | 030414002025 | 送配电装置系统 | 1.名称:输配电系统调试 2.电压等级(kV):1kV |  | 系统 | 7
3 | 030414002023 | 送配电装置系统 | 1.名称:五防系统调试 2.其他:未尽事宜参见施工图说明及相关规范图集 |  | 系统 | 1
4 | 030414001001 | 电力变压器系统 | 1.名称:变压器系统调试 2.容量(kV．A):800 |  | 系统 | 1
5 | 030414002024 | 送配电装置系统 | 1.名称:变配电室整套启动调试 2.电压等级(kV):10kV 3.其他:未尽事宜参见施工图说明及相关规范图集 |  | 系统 | 1
6 | 030414008004 | 母线 | 1.名称:母线系统调试 2.电压等级(kV):10kV 3.其他:未尽事宜参见施工图说明及相关规范图集 |  | 段 | 1
7 | 030414008005 | 母线 | 1.名称:母线系统调试 2.电压等级(kV):1kV 3.其他:未尽事宜参见施工图说明及相关规范图集 |  | 段 | 1
本页小计
注：为计取规费等的使用，可在表中增设其中：“定额人工费”。
表—08
分部分项工程和单价措施项目清单与计价表
工程名称：商用专用配--电气设备安装 |  |  |  | 标段：3#地块内网供配电工程 |  |  |  |  | 第 4 页 共 5 页
序号 | 项目编码 | 项目名称 | 项目特征描述 |  | 计量单位 | 工程量 | 金 额(元)
[7 empty] | 综合单价 | 合 价 |  | 其中
暂估价
8 | 030414004001 | 直流系统调试 | 1.名称：直流系统调试 2.其他:详见相关设计、要求及规范 |  | 台 | 1
9 | 030414011001 | 接地装置 | 1.名称:接地系统调试 2.其他:未尽事宜参见施工图说明及相关规范图集 |  | 系统 | 1
分部小计
空调和除湿
1 | 030701003010 | 空调器 | 1.名称:空调 2.规格:5P |  | 台 | 2
2 | 030109012001 | 其他泵 | 1.名称:排水泵（加止逆阀） |  | 台 | 2
3 | 030701003011 | 除湿机 | 1.名称:除湿机 |  | 台 | 1
分部小计
槽钢基础及接地
1 | 030409002008 | 基础槽钢 | 1.名称：基础槽钢 2.规格：10#槽钢 3.工作内容：平直、下料、钻孔、安装、接地、油漆，含预埋铁件，含接地调试 4.完成基础槽钢安装的其它一切相关工程内容及材料费用 5.未尽事宜参见施工图说明及相关规范图集 |  | m | 10
本页小计
注：为计取规费等的使用，可在表中增设其中：“定额人工费”。
表—08
分部分项工程和单价措施项目清单与计价表
工程名称：商用专用配--电气设备安装 |  |  |  | 标段：3#地块内网供配电工程 |  |  |  |  | 第 5 页 共 5 页
序号 | 项目编码 | 项目名称 | 项目特征描述 |  | 计量单位 | 工程量 | 金 额(元)
[7 empty] | 综合单价 | 合 价 |  | 其中
暂估价
2 | 030409002009 | 基础槽钢 | 1.名称：基础槽钢 2.规格：16#槽钢 3.工作内容：平直、下料、钻孔、安装、接地、油漆，含预埋铁件，含接地调试 4.完成基础槽钢安装的其它一切相关工程内容及材料费用 5.未尽事宜参见施工图说明及相关规范图集 |  | m | 3
3 | 030409003001 | 避雷引下线 | 1.名称:接地引线 2.材质:扁钢-50x5 |  | m | 25
4 | 030409002010 | 接地母线 | 1.名称:接地网 2.材质:扁钢-50x5 |  | m | 30
5 | 030610002001 | 变压器减震器 | 1.名称:变压器减震器 |  | 个 | 1
分部小计
措施项目
1 | 031301017001 | 脚手架搭拆 |  |  | 项 | 1
本页小计
合 计
注：为计取规费等的使用，可在表中增设其中：“定额人工费”。
表—08

## 表-11 总价措施项目清单与计价汇总表【商用专用配--电气
总价措施项目清单与计价表
工程名称：商用专用配--电气设备安装 |  |  |  | 标段：3#地块内网供配电工程 |  |  |  |  | 第 1 页 共 1 页
序号 | 项目编码 | 项目名称 | 计 算 基 础 |  | 费率 (%) | 金 额(元) | 调整费 率(%) | 调整后 金额(元) |  | 备 注
1 | 031302001001 | 安全文明施工费 | 分部分项安全文明施工费+单价措施安全文明施工费
2 | 01 | 其他措施费（费率类）
2.1 | 031302002001 | 夜间施工增加费 | 分部分项其他措施费+单价措施其他措施费
2.2 | 031302004001 | 二次搬运费 | 分部分项其他措施费+单价措施其他措施费
2.3 | 031302005001 | 冬雨季施工增加费 | 分部分项其他措施费+单价措施其他措施费
3 | 02 | 其他（费率类）
合 计
编制人（造价人员）： |  |  |  | 复核人（造价工程师）：
注：1.“计算基础”中安全文明施工费可为“定额基价”、“定额人工费”或“定额人工费+定额机械费”，其他项目可为“定额人工费”或“定额人工费+定额机械费”。 2.按施工方案计算的措施费，若无“计算基础”和“费率”的数值，也可只填“金额”数值，但应在备注栏说明施工方案出处或计算方法。
表-11

## 表-12 其他项目清单与计价汇总表【商用专用配--电气设备
其他项目清单与计价汇总表
工程名称：商用专用配--电气设备安装 |  |  | 标段：3#地块内网供配电工程 |  | 第 1 页 共 1 页
序号 | 项 目 名 称 | 金 额(元) |  | 结算金额(元) |  | 备 注
1 | 暂列金额 |  |  |  |  | 明细详见表-12-1
2 | 暂估价
2.1 | 材料（工程设备）暂估价 | — |  |  |  | 明细详见表-12-2
2.2 | 专业工程暂估价 |  |  |  |  | 明细详见表-12-3
3 | 计日工 |  |  |  |  | 明细详见表-12-4
4 | 总承包服务费 |  |  |  |  | 明细详见表-12-5
5 | 带电接火
6 | 监理费
7 | 设计费
8 | 资产评估费
合 计 | [5 empty] | —
注：材料（工程设备）暂估单价进入清单项目综合单价，此处不汇总。
表—12

## 表-12-1 暂列金额明细表【商用专用配--电气设备安装】
暂列金额明细表
工程名称：商用专用配--电气设备安装 |  | 标段：3#地块内网供配电工程 |  |  |  | 第 1 页 共 1 页
序号 | 项 目 名 称 |  | 计量单位 | 暂定金额(元) | 备 注
合 计 |  |  |  |  | —
注：此表由招标人填写，如不能详列，也可只列暂定金额总额，投标人应将上述暂列金额计入投标总价中。
表—12—1

## 表-12-2 材料(工程设备)暂估价及调整表【商用专用配-
材料（工程设备）暂估单价及调整表
工程名称：商用专用配--电气设备安装 |  |  |  |  | 标段：3#地块内网供配电工程 |  |  |  | 第 1 页 共 1 页
序号 | 材料(工程设备) 名称、规格、型号 | 计量 单位 | 数 量 |  | 暂 估(元) |  | 确 认(元) |  | 差额±(元) |  | 备 注
|  |  | 暂 估 | 确 认 | 单 价 | 合 价 | 单 价 | 合 价 | 单 价 | 合 价
合 计
注：此表由招标人填写“暂估单价”，并在备注栏说明暂估价的材料、工程设备拟用在那些清单项目上，投标人应将上述材料、工程设备暂估单价计入工程量清单综合单价报价中。
表—12—2

## 表-12-3 专业工程暂估价及结算价表【商用专用配--电气
专业工程暂估价及结算价表
工程名称：商用专用配--电气设备安装 |  |  |  | 标段：3#地块内网供配电工程 |  |  | 第 1 页 共 1 页
序号 | 工 程 名 称 | 工 程 内 容 | 暂估金额 （元） |  | 结算金额 (元) | 差额±(元) |  | 备 注
合 计 |  |  | 0.00 |  |  |  |  | —
注：此表“暂估金额”由招标人填写，投标人应将“暂估金额”计入投标总价中。结算时按合同约定结算金额填写。
表—12—3

## 表-12-4 计日工表【商用专用配--电气设备安装】
计 日 工 表
工程名称：商用专用配--电气设备安装 |  |  |  | 标段：3#地块内网供配电工程 |  |  | 第 1 页 共 1 页
编号 | 项 目 名 称 | 单位 | 暂定数量 |  | 实际数量 | 综合单价 (元) |  | 合 价(元)
[8 empty] | 暂 定 | 实 际
一 | 人工
1
人工小计
二 | 材料
1
材料小计
三 | 施工机械
1
施工机械小计
四 | 企业管理费和利润
总 计
注：此表项目名称、暂定数量由招标人填写，编制招标控制价时，单价由招标人按有关计价规定确定；投标时，单价由投标人自主报价，按暂定数量计算合价计入投标总价中。结算时，按发承包双方确认的实际数量计算合价。
表—12—4

## 表-12-5 总承包服务费计价表【商用专用配--电气设备安
总承包服务费计价表
工程名称：商用专用配--电气设备安装 |  |  | 标段：3#地块内网供配电工程 |  |  | 第 1 页 共 1 页
序号 | 项 目 名 称 | 项目价值（元） |  | 服务内容 | 计算基础 |  | 费率(%) | 金 额(元)
| 合 计 | - |  | - |  |  | -
注：此表项目名称、服务内容由招标人填写，编制招标控制价时，费率及金额由招标人按有关计价规定确定；投标时，费率及金额由投标人自主报价，计入投标总价中。
表—12—5

## 表-13 规费、税金项目计价表【商用专用配--电气设备安装】
规费、税金项目计价表
工程名称：商用专用配--电气设备安装 |  |  | 标段：3#地块内网供配电工程 |  |  | 第 1 页 共 1 页
序号 | 项 目 名 称 | 计 算 基 础 |  | 计算基数 | 计算费率 (%) |  | 金 额(元)
1 | 规费 | 定额规费+工程排污费+其他
1.1 | 定额规费 | 分部分项规费+单价措施规费
1.2 | 工程排污费
1.3 | 其他
2 | 增值税 | 不含税工程造价合计
合 计
编制人（造价人员）： |  |  | 复核人（造价工程师）：
表—13

## 封-1 招标工程量清单封面【商用专用配--照明工程】
|  | 商用专用配--照明工程 |  | 工程
招 标 工 程 量 清 单
招 标 人：
(单位盖章)
造价咨询人：
(单位盖章)
年 月 日
封-1
河南省建设工程造价计价软件测评合格编号：2021-RJ002；2020-RJ002；2019-RJ004；2017-RJ004

## 扉-1 工程量清单扉页【商用专用配--照明工程】
| 商用专用配--照明工程 |  |  |  | 工程
招 标 工 程 量 清 单
招 标 人： |  |  | 造价咨询人：
|  | （单位盖章） |  | (单位资质专用章)
法定代表人 或其授权人： |  |  | 法定代表人 或其授权人：
|  | (签字或盖章) |  | (签字或盖章)
编 制 人： |  |  | 复 核 人：
|  | (造价人员签字盖专用章) |  | (造价工程师签字盖专用章)
编 制 时 间： |  | 年 月 日 | 复 核 时 间： | 年 月 日
扉-1

## 表-08 分部分项工程和单价措施项目清单与计价表【商用专用_1
分部分项工程和单价措施项目清单与计价表
工程名称：商用专用配--照明工程 |  |  |  | 标段：3#地块内网供配电工程 |  |  |  |  | 第 1 页 共 2 页
序号 | 项目编码 | 项目名称 | 项目特征描述 |  | 计量单位 | 工程量 | 金 额(元)
[7 empty] | 综合单价 | 合 价 |  | 其中
暂估价
| C.1.8 | 风机安装
1 | 030108001001 | 离心式通风机 | 1.名称:轴流风机 2.规格:220V、0.55KW |  | 台 | 4
分部小计
| C.4.4 | 控制设备及低压电器安装
1 | 030404017001 | 配电箱 | 1.名称:照明配电箱 2.接线端子材质、规格:2.5~6mm2 3.配电箱距地1.5米 |  | 台 | 1
2 | 030404034001 | 照明开关 | 1.名称:三联双控开关 2.安装高度1.4米 |  | 个 | 2
3 | 030404034002 | 照明开关 | 1.名称:单联开关 2.安装高度1.4米 |  | 个 | 2
4 | 030404034003 | 空调开关 | 1.名称:空调专用漏电空开关 |  | 个 | 2
5 | 030404035001 | 插座 | 1.名称:三相五孔插座 |  | 个 | 2
6 | 030404035002 | 插座 | 1.名称:5孔插座、250V/10A 2.安装高度0.4米 |  | 个 | 5
分部小计
| C.4.11 | 配管、配线
1 | 030411004001 | 配线 | 1.名称:配线 2.规格:ZR-BV-0.5-2.5mm2 |  | m | 113.06
2 | 030411004002 | 配线 | 1.名称:配线 2.规格:ZR-BV-0.5-4mm2 |  | m | 134.68
3 | 030411004003 | 配线 | 1.名称:配线 2.规格:ZR-BV-0.5-6mm2 |  | m | 151.16
4 | 030411002001 | 线槽 | 1.名称:电气配线槽 2.规格:PVC25 3.配置形式:明配 |  | m | 26.55
本页小计
注：为计取规费等的使用，可在表中增设其中：“定额人工费”。
表—08
分部分项工程和单价措施项目清单与计价表
工程名称：商用专用配--照明工程 |  |  |  | 标段：3#地块内网供配电工程 |  |  |  |  | 第 2 页 共 2 页
序号 | 项目编码 | 项目名称 | 项目特征描述 |  | 计量单位 | 工程量 | 金 额(元)
[7 empty] | 综合单价 | 合 价 |  | 其中
暂估价
5 | 030411002002 | 线槽 | 1.名称:电气配线槽 2.规格:PVC40 3.配置形式:明配 |  | m | 278.63
6 | 040803001001 | 电缆 | 1.型号:ZR-YJV-1kV-5x16 2.敷设方式、部位:照明配电箱电源线 3.电压等级(kV):1KV |  | m | 30
分部小计
| C.4.12 | 照明器具安装
1 | 030412005001 | 荧光灯 | 1.名称:双管应急LED灯 2.型号:2*36W 3.安装方式:距地3米 |  | 套 | 2
2 | 030412005002 | 荧光灯 | 1.名称:双管LED灯 2.型号:2*36W 3.安装方式:距地3米 |  | 套 | 2
3 | 030412005003 | 荧光灯 | 1.名称:LED灯 2.型号:220V 200W 3.安装方式:距地3.2米 |  | 套 | 2
分部小计
措施项目
1 | 031301017001 | 脚手架搭拆 |  |  | 项 | 1
本页小计
合 计
注：为计取规费等的使用，可在表中增设其中：“定额人工费”。
表—08

## 表-11 总价措施项目清单与计价汇总表【商用专用配--照明
总价措施项目清单与计价表
工程名称：商用专用配--照明工程 |  |  |  | 标段：3#地块内网供配电工程 |  |  |  |  | 第 1 页 共 1 页
序号 | 项目编码 | 项目名称 | 计 算 基 础 |  | 费率 (%) | 金 额(元) | 调整费 率(%) | 调整后 金额(元) |  | 备 注
1 | 01 | 其他措施费（费率类）
1.1 | 031302002001 | 夜间施工增加费 | 分部分项其他措施费+单价措施其他措施费
1.2 | 031302004001 | 二次搬运费 | 分部分项其他措施费+单价措施其他措施费
1.3 | 031302005001 | 冬雨季施工增加费 | 分部分项其他措施费+单价措施其他措施费
2 | 02 | 其他（费率类）
3 | 031302001001 | 安全文明施工费 | 分部分项安全文明施工费+单价措施安全文明施工费
合 计
编制人（造价人员）： |  |  |  | 复核人（造价工程师）：
注：1.“计算基础”中安全文明施工费可为“定额基价”、“定额人工费”或“定额人工费+定额机械费”，其他项目可为“定额人工费”或“定额人工费+定额机械费”。 2.按施工方案计算的措施费，若无“计算基础”和“费率”的数值，也可只填“金额”数值，但应在备注栏说明施工方案出处或计算方法。
表-11

## 表-12 其他项目清单与计价汇总表【商用专用配--照明工程】
其他项目清单与计价汇总表
工程名称：商用专用配--照明工程 |  |  | 标段：3#地块内网供配电工程 |  | 第 1 页 共 1 页
序号 | 项 目 名 称 | 金 额(元) |  | 结算金额(元) |  | 备 注
1 | 暂列金额 |  |  |  |  | 明细详见表-12-1
2 | 暂估价
2.1 | 材料（工程设备）暂估价 | — |  |  |  | 明细详见表-12-2
2.2 | 专业工程暂估价 |  |  |  |  | 明细详见表-12-3
3 | 计日工 |  |  |  |  | 明细详见表-12-4
4 | 总承包服务费 |  |  |  |  | 明细详见表-12-5
合 计 | [5 empty] | —
注：材料（工程设备）暂估单价进入清单项目综合单价，此处不汇总。
表—12

## 表-12-1 暂列金额明细表【商用专用配--照明工程】
暂列金额明细表
工程名称：商用专用配--照明工程 |  | 标段：3#地块内网供配电工程 |  |  |  | 第 1 页 共 1 页
序号 | 项 目 名 称 |  | 计量单位 | 暂定金额(元) | 备 注
合 计 |  |  |  |  | —
注：此表由招标人填写，如不能详列，也可只列暂定金额总额，投标人应将上述暂列金额计入投标总价中。
表—12—1

## 表-12-2 材料(工程设备)暂估价及调整表【商用专用配-_1
材料（工程设备）暂估单价及调整表
工程名称：商用专用配--照明工程 |  |  |  |  | 标段：3#地块内网供配电工程 |  |  |  | 第 1 页 共 1 页
序号 | 材料(工程设备) 名称、规格、型号 | 计量 单位 | 数 量 |  | 暂 估(元) |  | 确 认(元) |  | 差额±(元) |  | 备 注
|  |  | 暂 估 | 确 认 | 单 价 | 合 价 | 单 价 | 合 价 | 单 价 | 合 价
合 计
注：此表由招标人填写“暂估单价”，并在备注栏说明暂估价的材料、工程设备拟用在那些清单项目上，投标人应将上述材料、工程设备暂估单价计入工程量清单综合单价报价中。
表—12—2

## 表-12-3 专业工程暂估价及结算价表【商用专用配--照明
专业工程暂估价及结算价表
工程名称：商用专用配--照明工程 |  |  |  | 标段：3#地块内网供配电工程 |  |  | 第 1 页 共 1 页
序号 | 工 程 名 称 | 工 程 内 容 | 暂估金额 （元） |  | 结算金额 (元) | 差额±(元) |  | 备 注
合 计 |  |  | 0.00 |  |  |  |  | —
注：此表“暂估金额”由招标人填写，投标人应将“暂估金额”计入投标总价中。结算时按合同约定结算金额填写。
表—12—3

## 表-12-4 计日工表【商用专用配--照明工程】
计 日 工 表
工程名称：商用专用配--照明工程 |  |  |  | 标段：3#地块内网供配电工程 |  |  | 第 1 页 共 1 页
编号 | 项 目 名 称 | 单位 | 暂定数量 |  | 实际数量 | 综合单价 (元) |  | 合 价(元)
[8 empty] | 暂 定 | 实 际
一 | 人工
1
人工小计
二 | 材料
1
材料小计
三 | 施工机械
1
施工机械小计
四 | 企业管理费和利润
总 计
注：此表项目名称、暂定数量由招标人填写，编制招标控制价时，单价由招标人按有关计价规定确定；投标时，单价由投标人自主报价，按暂定数量计算合价计入投标总价中。结算时，按发承包双方确认的实际数量计算合价。
表—12—4

## 表-12-5 总承包服务费计价表【商用专用配--照明工程】
总承包服务费计价表
工程名称：商用专用配--照明工程 |  |  | 标段：3#地块内网供配电工程 |  |  | 第 1 页 共 1 页
序号 | 项 目 名 称 | 项目价值（元） |  | 服务内容 | 计算基础 |  | 费率(%) | 金 额(元)
| 合 计 | - |  | - |  |  | -
注：此表项目名称、服务内容由招标人填写，编制招标控制价时，费率及金额由招标人按有关计价规定确定；投标时，费率及金额由投标人自主报价，计入投标总价中。
表—12—5

## 表-13 规费、税金项目计价表【商用专用配--照明工程】
规费、税金项目计价表
工程名称：商用专用配--照明工程 |  |  | 标段：3#地块内网供配电工程 |  |  | 第 1 页 共 1 页
序号 | 项 目 名 称 | 计 算 基 础 |  | 计算基数 | 计算费率 (%) |  | 金 额(元)
1 | 规费 | 定额规费+工程排污费+其他
1.1 | 定额规费 | 分部分项规费+单价措施规费
1.2 | 工程排污费
1.3 | 其他
2 | 增值税 | 不含税工程造价合计
合 计
编制人（造价人员）： |  |  | 复核人（造价工程师）：
表—13

## 封-1 招标工程量清单封面【0.4kV充电桩电缆部分】
|  | 0.4kV充电桩电缆部分 |  | 工程
招 标 工 程 量 清 单
招 标 人：
(单位盖章)
造价咨询人：
(单位盖章)
年 月 日
封-1
河南省建设工程造价计价软件测评合格编号：2021-RJ002；2020-RJ002；2019-RJ004；2017-RJ004

## 扉-1 工程量清单扉页【0.4kV充电桩电缆部分】
| 0.4kV充电桩电缆部分 |  |  |  | 工程
招 标 工 程 量 清 单
招 标 人： |  |  | 造价咨询人：
|  | （单位盖章） |  | (单位资质专用章)
法定代表人 或其授权人： |  |  | 法定代表人 或其授权人：
|  | (签字或盖章) |  | (签字或盖章)
编 制 人： |  |  | 复 核 人：
|  | (造价人员签字盖专用章) |  | (造价工程师签字盖专用章)
编 制 时 间： |  | 年 月 日 | 复 核 时 间： | 年 月 日
扉-1

## 表-08 分部分项工程和单价措施项目清单与计价表【0.4k
分部分项工程和单价措施项目清单与计价表
工程名称：0.4kV充电桩电缆部分 |  |  |  | 标段：3#地块内网供配电工程 |  |  |  |  | 第 1 页 共 2 页
序号 | 项目编码 | 项目名称 | 项目特征描述 |  | 计量单位 | 工程量 | 金 额(元)
[7 empty] | 综合单价 | 合 价 |  | 其中
暂估价
电缆桥架
1 | 030408004002 | 电缆槽盒 | 1.名称:电缆桥架 2.型号:600*200 |  | m | 8
2 | 030408004004 | 电缆槽盒 | 1.名称:电缆桥架 2.型号:500*200 |  | m | 70
3 | 030408004001 | 电缆槽盒 | 1.名称:电缆桥架 2.型号:400*200 |  | m | 56
4 | 030408004005 | 电缆槽盒 | 1.名称:电缆桥架 2.型号:300*200 |  | m | 100
5 | 030408004003 | 电缆槽盒 | 1.名称:电缆桥架 2.型号:200*100 |  | m | 550
分部小计
电缆敷设
1 | 040803001001 | 电缆 | 1.名称:低压电力电缆 2.型号:ZR-YJV22-1kV-4x240+1x120 3.敷设方式、部位:桥架内 4.电压（kV):1 |  | m | 355
2 | 040803001002 | 电缆 | 1.名称:低压电力电缆 2.型号:ZR-YJV22-1kV-4x150+1x70 3.敷设方式、部位:桥架内 4.电压（kV):1 |  | m | 380
3 | 040803001003 | 电缆 | 1.名称:低压电力电缆 2.型号:ZR-YJV-1kV-4x35+1x16 3.敷设方式、部位:桥架内 4.电压（kV):1 |  | m | 1410
本页小计
注：为计取规费等的使用，可在表中增设其中：“定额人工费”。
表—08
分部分项工程和单价措施项目清单与计价表
工程名称：0.4kV充电桩电缆部分 |  |  |  | 标段：3#地块内网供配电工程 |  |  |  |  | 第 2 页 共 2 页
序号 | 项目编码 | 项目名称 | 项目特征描述 |  | 计量单位 | 工程量 | 金 额(元)
[7 empty] | 综合单价 | 合 价 |  | 其中
暂估价
4 | 030408006001 | 电力电缆头 | 1.名称:冷缩电缆终端头 2.型号:4*240+1*120 3.材质:铜 4.敷设方式、部位:户内 5.电压等级(kV):1 |  | 个 | 6
5 | 030408006002 | 电力电缆头 | 1.名称:冷缩电缆终端头 2.型号:4*150+1*70 3.材质:铜 4.敷设方式、部位:户内 5.电压等级(kV):1 |  | 个 | 10
6 | 030408006003 | 电力电缆头 | 1.名称:冷缩电缆终端头 2.型号:4*150+1*70 3.材质:铜 4.敷设方式、部位:户内 5.电压等级(kV):1 |  | 个 | 70
分部小计
设备安装
1 | 030402017001 | 低压电缆分支箱 | 1.名称:低压电缆分支箱 2.规格:一进四出 |  | 台 | 5
2 | 030402017002 | 低压电缆分支箱 | 1.名称:低压电缆分支箱 2.规格:一进六出 |  | 台 | 3
3 | 040804003001 | 计量表箱 | 1.名称:充电桩计量表箱 2.规格:7位 |  | 个 | 3
4 | 040804003002 | 计量表箱 | 1.名称:充电桩计量表箱 2.规格:10位 |  | 个 | 7
5 | 040804003003 | 计量表箱 | 1.名称:充电桩计量表箱 2.规格:12位 |  | 个 | 25
分部小计
措施项目
本页小计
合 计
注：为计取规费等的使用，可在表中增设其中：“定额人工费”。
表—08

## 表-11 总价措施项目清单与计价汇总表【0.4kV充电桩电
总价措施项目清单与计价表
工程名称：0.4kV充电桩电缆部分 |  |  |  | 标段：3#地块内网供配电工程 |  |  |  |  | 第 1 页 共 1 页
序号 | 项目编码 | 项目名称 | 计 算 基 础 |  | 费率 (%) | 金 额(元) | 调整费 率(%) | 调整后 金额(元) |  | 备 注
1 | 031302001001 | 安全文明施工费 | 分部分项安全文明施工费+单价措施安全文明施工费
2 | 01 | 其他措施费（费率类）
2.1 | 031302002001 | 夜间施工增加费 | 分部分项其他措施费+单价措施其他措施费
2.2 | 031302004001 | 二次搬运费 | 分部分项其他措施费+单价措施其他措施费
2.3 | 031302005001 | 冬雨季施工增加费 | 分部分项其他措施费+单价措施其他措施费
3 | 02 | 其他（费率类）
合 计
编制人（造价人员）： |  |  |  | 复核人（造价工程师）：
注：1.“计算基础”中安全文明施工费可为“定额基价”、“定额人工费”或“定额人工费+定额机械费”，其他项目可为“定额人工费”或“定额人工费+定额机械费”。 2.按施工方案计算的措施费，若无“计算基础”和“费率”的数值，也可只填“金额”数值，但应在备注栏说明施工方案出处或计算方法。
表-11

## 表-12 其他项目清单与计价汇总表【0.4kV充电桩电缆部
其他项目清单与计价汇总表
工程名称：0.4kV充电桩电缆部分 |  |  | 标段：3#地块内网供配电工程 |  | 第 1 页 共 1 页
序号 | 项 目 名 称 | 金 额(元) |  | 结算金额(元) |  | 备 注
1 | 暂列金额 |  |  |  |  | 明细详见表-12-1
2 | 暂估价
2.1 | 材料（工程设备）暂估价 | — |  |  |  | 明细详见表-12-2
2.2 | 专业工程暂估价 |  |  |  |  | 明细详见表-12-3
3 | 计日工 |  |  |  |  | 明细详见表-12-4
4 | 总承包服务费 |  |  |  |  | 明细详见表-12-5
合 计 | [5 empty] | —
注：材料（工程设备）暂估单价进入清单项目综合单价，此处不汇总。
表—12

## 表-12-1 暂列金额明细表【0.4kV充电桩电缆部分】
暂列金额明细表
工程名称：0.4kV充电桩电缆部分 |  | 标段：3#地块内网供配电工程 |  |  |  | 第 1 页 共 1 页
序号 | 项 目 名 称 |  | 计量单位 | 暂定金额(元) | 备 注
合 计 |  |  |  |  | —
注：此表由招标人填写，如不能详列，也可只列暂定金额总额，投标人应将上述暂列金额计入投标总价中。
表—12—1

## 表-12-2 材料(工程设备)暂估价及调整表【0.4kV充
材料（工程设备）暂估单价及调整表
工程名称：0.4kV充电桩电缆部分 |  |  |  |  | 标段：3#地块内网供配电工程 |  |  |  | 第 1 页 共 1 页
序号 | 材料(工程设备) 名称、规格、型号 | 计量 单位 | 数 量 |  | 暂 估(元) |  | 确 认(元) |  | 差额±(元) |  | 备 注
|  |  | 暂 估 | 确 认 | 单 价 | 合 价 | 单 价 | 合 价 | 单 价 | 合 价
合 计
注：此表由招标人填写“暂估单价”，并在备注栏说明暂估价的材料、工程设备拟用在那些清单项目上，投标人应将上述材料、工程设备暂估单价计入工程量清单综合单价报价中。
表—12—2

## 表-12-3 专业工程暂估价及结算价表【0.4kV充电桩电
专业工程暂估价及结算价表
工程名称：0.4kV充电桩电缆部分 |  |  |  | 标段：3#地块内网供配电工程 |  |  | 第 1 页 共 1 页
序号 | 工 程 名 称 | 工 程 内 容 | 暂估金额 （元） |  | 结算金额 (元) | 差额±(元) |  | 备 注
合 计 |  |  | 0.00 |  |  |  |  | —
注：此表“暂估金额”由招标人填写，投标人应将“暂估金额”计入投标总价中。结算时按合同约定结算金额填写。
表—12—3

## 表-12-4 计日工表【0.4kV充电桩电缆部分】
计 日 工 表
工程名称：0.4kV充电桩电缆部分 |  |  |  | 标段：3#地块内网供配电工程 |  |  | 第 1 页 共 1 页
编号 | 项 目 名 称 | 单位 | 暂定数量 |  | 实际数量 | 综合单价 (元) |  | 合 价(元)
[8 empty] | 暂 定 | 实 际
一 | 人工
1
人工小计
二 | 材料
1
材料小计
三 | 施工机械
1
施工机械小计
四 | 企业管理费和利润
总 计
注：此表项目名称、暂定数量由招标人填写，编制招标控制价时，单价由招标人按有关计价规定确定；投标时，单价由投标人自主报价，按暂定数量计算合价计入投标总价中。结算时，按发承包双方确认的实际数量计算合价。
表—12—4

## 表-12-5 总承包服务费计价表【0.4kV充电桩电缆部分】
总承包服务费计价表
工程名称：0.4kV充电桩电缆部分 |  |  | 标段：3#地块内网供配电工程 |  |  | 第 1 页 共 1 页
序号 | 项 目 名 称 | 项目价值（元） |  | 服务内容 | 计算基础 |  | 费率(%) | 金 额(元)
| 合 计 | - |  | - |  |  | -
注：此表项目名称、服务内容由招标人填写，编制招标控制价时，费率及金额由招标人按有关计价规定确定；投标时，费率及金额由投标人自主报价，计入投标总价中。
表—12—5

## 表-13 规费、税金项目计价表【0.4kV充电桩电缆部分】
规费、税金项目计价表
工程名称：0.4kV充电桩电缆部分 |  |  | 标段：3#地块内网供配电工程 |  |  | 第 1 页 共 1 页
序号 | 项 目 名 称 | 计 算 基 础 |  | 计算基数 | 计算费率 (%) |  | 金 额(元)
1 | 规费 | 定额规费+工程排污费+其他
1.1 | 定额规费 | 分部分项规费+单价措施规费
1.2 | 工程排污费
1.3 | 其他
2 | 增值税 | 不含税工程造价合计
合 计
编制人（造价人员）： |  |  | 复核人（造价工程师）：
表—13

## 封-1 招标工程量清单封面【0.4kV居民电缆部分】
|  | 0.4kV居民电缆部分 |  | 工程
招 标 工 程 量 清 单
招 标 人：
(单位盖章)
造价咨询人：
(单位盖章)
年 月 日
封-1
河南省建设工程造价计价软件测评合格编号：2021-RJ002；2020-RJ002；2019-RJ004；2017-RJ004

## 扉-1 工程量清单扉页【0.4kV居民电缆部分】
| 0.4kV居民电缆部分 |  |  |  | 工程
招 标 工 程 量 清 单
招 标 人： |  |  | 造价咨询人：
|  | （单位盖章） |  | (单位资质专用章)
法定代表人 或其授权人： |  |  | 法定代表人 或其授权人：
|  | (签字或盖章) |  | (签字或盖章)
编 制 人： |  |  | 复 核 人：
|  | (造价人员签字盖专用章) |  | (造价工程师签字盖专用章)
编 制 时 间： |  | 年 月 日 | 复 核 时 间： | 年 月 日
扉-1

## 表-08 分部分项工程和单价措施项目清单与计价表【0.4k_1
分部分项工程和单价措施项目清单与计价表
工程名称：0.4kV居民电缆部分 |  |  |  | 标段：3#地块内网供配电工程 |  |  |  |  | 第 1 页 共 1 页
序号 | 项目编码 | 项目名称 | 项目特征描述 |  | 计量单位 | 工程量 | 金 额(元)
[7 empty] | 综合单价 | 合 价 |  | 其中
暂估价
电缆敷设
1 | 040803001001 | 电缆 | 1.名称:低压电力电缆 2.型号:ZR-YJV22-1kV-4X185+1X95 3.敷设方式、部位:桥架内 4.电压（kV):1 |  | m | 1315
2 | 040803001002 | 电缆 | 1.名称:低压电力电缆 2.型号:ZR-YJV22-1kV-4X120+1X70 3.敷设方式、部位:桥架内 4.电压（kV):1 |  | m | 790
3 | 030408006001 | 电力电缆头 | 1.名称:冷缩电缆终端头 2.型号:4X185+1X95 3.材质:铜 4.敷设方式、部位:户内 5.电压等级(kV):1 |  | 个 | 22
4 | 030408006002 | 电力电缆头 | 1.名称:冷缩电缆终端头 2.型号:4X120+1X70 3.材质:铜 4.敷设方式、部位:户内 5.电压等级(kV):1 |  | 个 | 8
分部小计
措施项目
本页小计
合 计
注：为计取规费等的使用，可在表中增设其中：“定额人工费”。
表—08

## 表-11 总价措施项目清单与计价汇总表【0.4kV居民电缆
总价措施项目清单与计价表
工程名称：0.4kV居民电缆部分 |  |  |  | 标段：3#地块内网供配电工程 |  |  |  |  | 第 1 页 共 1 页
序号 | 项目编码 | 项目名称 | 计 算 基 础 |  | 费率 (%) | 金 额(元) | 调整费 率(%) | 调整后 金额(元) |  | 备 注
1 | 031302001001 | 安全文明施工费 | 分部分项安全文明施工费+单价措施安全文明施工费
2 | 01 | 其他措施费（费率类）
2.1 | 031302002001 | 夜间施工增加费 | 分部分项其他措施费+单价措施其他措施费
2.2 | 031302004001 | 二次搬运费 | 分部分项其他措施费+单价措施其他措施费
2.3 | 031302005001 | 冬雨季施工增加费 | 分部分项其他措施费+单价措施其他措施费
3 | 02 | 其他（费率类）
合 计
编制人（造价人员）： |  |  |  | 复核人（造价工程师）：
注：1.“计算基础”中安全文明施工费可为“定额基价”、“定额人工费”或“定额人工费+定额机械费”，其他项目可为“定额人工费”或“定额人工费+定额机械费”。 2.按施工方案计算的措施费，若无“计算基础”和“费率”的数值，也可只填“金额”数值，但应在备注栏说明施工方案出处或计算方法。
表-11

## 表-12 其他项目清单与计价汇总表【0.4kV居民电缆部分】
其他项目清单与计价汇总表
工程名称：0.4kV居民电缆部分 |  |  | 标段：3#地块内网供配电工程 |  | 第 1 页 共 1 页
序号 | 项 目 名 称 | 金 额(元) |  | 结算金额(元) |  | 备 注
1 | 暂列金额 |  |  |  |  | 明细详见表-12-1
2 | 暂估价
2.1 | 材料（工程设备）暂估价 | — |  |  |  | 明细详见表-12-2
2.2 | 专业工程暂估价 |  |  |  |  | 明细详见表-12-3
3 | 计日工 |  |  |  |  | 明细详见表-12-4
4 | 总承包服务费 |  |  |  |  | 明细详见表-12-5
合 计 | [5 empty] | —
注：材料（工程设备）暂估单价进入清单项目综合单价，此处不汇总。
表—12

## 表-12-1 暂列金额明细表【0.4kV居民电缆部分】
暂列金额明细表
工程名称：0.4kV居民电缆部分 |  | 标段：3#地块内网供配电工程 |  |  |  | 第 1 页 共 1 页
序号 | 项 目 名 称 |  | 计量单位 | 暂定金额(元) | 备 注
合 计 |  |  |  |  | —
注：此表由招标人填写，如不能详列，也可只列暂定金额总额，投标人应将上述暂列金额计入投标总价中。
表—12—1

## 表-12-2 材料(工程设备)暂估价及调整表【0.4kV居
材料（工程设备）暂估单价及调整表
工程名称：0.4kV居民电缆部分 |  |  |  |  | 标段：3#地块内网供配电工程 |  |  |  | 第 1 页 共 1 页
序号 | 材料(工程设备) 名称、规格、型号 | 计量 单位 | 数 量 |  | 暂 估(元) |  | 确 认(元) |  | 差额±(元) |  | 备 注
|  |  | 暂 估 | 确 认 | 单 价 | 合 价 | 单 价 | 合 价 | 单 价 | 合 价
合 计
注：此表由招标人填写“暂估单价”，并在备注栏说明暂估价的材料、工程设备拟用在那些清单项目上，投标人应将上述材料、工程设备暂估单价计入工程量清单综合单价报价中。
表—12—2

## 表-12-3 专业工程暂估价及结算价表【0.4kV居民电缆
专业工程暂估价及结算价表
工程名称：0.4kV居民电缆部分 |  |  |  | 标段：3#地块内网供配电工程 |  |  | 第 1 页 共 1 页
序号 | 工 程 名 称 | 工 程 内 容 | 暂估金额 （元） |  | 结算金额 (元) | 差额±(元) |  | 备 注
合 计 |  |  | 0.00 |  |  |  |  | —
注：此表“暂估金额”由招标人填写，投标人应将“暂估金额”计入投标总价中。结算时按合同约定结算金额填写。
表—12—3

## 表-12-4 计日工表【0.4kV居民电缆部分】
计 日 工 表
工程名称：0.4kV居民电缆部分 |  |  |  | 标段：3#地块内网供配电工程 |  |  | 第 1 页 共 1 页
编号 | 项 目 名 称 | 单位 | 暂定数量 |  | 实际数量 | 综合单价 (元) |  | 合 价(元)
[8 empty] | 暂 定 | 实 际
一 | 人工
1
人工小计
二 | 材料
1
材料小计
三 | 施工机械
1
施工机械小计
四 | 企业管理费和利润
总 计
注：此表项目名称、暂定数量由招标人填写，编制招标控制价时，单价由招标人按有关计价规定确定；投标时，单价由投标人自主报价，按暂定数量计算合价计入投标总价中。结算时，按发承包双方确认的实际数量计算合价。
表—12—4

## 表-12-5 总承包服务费计价表【0.4kV居民电缆部分】
总承包服务费计价表
工程名称：0.4kV居民电缆部分 |  |  | 标段：3#地块内网供配电工程 |  |  | 第 1 页 共 1 页
序号 | 项 目 名 称 | 项目价值（元） |  | 服务内容 | 计算基础 |  | 费率(%) | 金 额(元)
| 合 计 | - |  | - |  |  | -
注：此表项目名称、服务内容由招标人填写，编制招标控制价时，费率及金额由招标人按有关计价规定确定；投标时，费率及金额由投标人自主报价，计入投标总价中。
表—12—5

## 表-13 规费、税金项目计价表【0.4kV居民电缆部分】
规费、税金项目计价表
工程名称：0.4kV居民电缆部分 |  |  | 标段：3#地块内网供配电工程 |  |  | 第 1 页 共 1 页
序号 | 项 目 名 称 | 计 算 基 础 |  | 计算基数 | 计算费率 (%) |  | 金 额(元)
1 | 规费 | 定额规费+工程排污费+其他
1.1 | 定额规费 | 分部分项规费+单价措施规费
1.2 | 工程排污费
1.3 | 其他
2 | 增值税 | 不含税工程造价合计
合 计
编制人（造价人员）： |  |  | 复核人（造价工程师）：
表—13

## 封-1 招标工程量清单封面【配电室土建】
|  | 配电室土建 |  | 工程
招 标 工 程 量 清 单
招 标 人：
(单位盖章)
造价咨询人：
(单位盖章)
年 月 日
封-1
河南省建设工程造价计价软件测评合格编号：2021-RJ002；2020-RJ002；2019-RJ004；2017-RJ004

## 扉-1 工程量清单扉页【配电室土建】
| 配电室土建 |  |  |  | 工程
招 标 工 程 量 清 单
招 标 人： |  |  | 造价咨询人：
|  | （单位盖章） |  | (单位资质专用章)
法定代表人 或其授权人： |  |  | 法定代表人 或其授权人：
|  | (签字或盖章) |  | (签字或盖章)
编 制 人： |  |  | 复 核 人：
|  | (造价人员签字盖专用章) |  | (造价工程师签字盖专用章)
编 制 时 间： |  | 年 月 日 | 复 核 时 间： | 年 月 日
扉-1

## 表-08 分部分项工程和单价措施项目清单与计价表【配电室土
分部分项工程和单价措施项目清单与计价表
工程名称：配电室土建 |  |  |  | 标段：3#地块内网供配电工程 |  |  |  |  | 第 1 页 共 1 页
序号 | 项目编码 | 项目名称 | 项目特征描述 |  | 计量单位 | 工程量 | 金 额(元)
[7 empty] | 综合单价 | 合 价 |  | 其中
暂估价
整个项目
1 | 011101003001 | 混凝土楼地面 | 1.找平层厚度、砂浆配合比:500mm C15细石混凝土 2.其他:未尽事宜详见图纸、法律法规、图集规范及验收标准等相关文件. |  | m2 | 245.54
措施项目
本页小计
合 计
注：为计取规费等的使用，可在表中增设其中：“定额人工费”。
表—08

## 表-11 总价措施项目清单与计价汇总表【配电室土建】
总价措施项目清单与计价表
工程名称：配电室土建 |  |  |  | 标段：3#地块内网供配电工程 |  |  |  |  | 第 1 页 共 1 页
序号 | 项目编码 | 项目名称 | 计 算 基 础 |  | 费率 (%) | 金 额(元) | 调整费 率(%) | 调整后 金额(元) |  | 备 注
1 | 011707001001 | 安全文明施工费 | 分部分项安全文明施工费+单价措施安全文明施工费
2 | 01 | 其他措施费（费率类）
2.1 | 011707002001 | 夜间施工增加费 | 分部分项其他措施费+单价措施其他措施费
2.2 | 011707004001 | 二次搬运费 | 分部分项其他措施费+单价措施其他措施费
2.3 | 011707005001 | 冬雨季施工增加费 | 分部分项其他措施费+单价措施其他措施费
3 | 02 | 其他（费率类）
合 计
编制人（造价人员）： |  |  |  | 复核人（造价工程师）：
注：1.“计算基础”中安全文明施工费可为“定额基价”、“定额人工费”或“定额人工费+定额机械费”，其他项目可为“定额人工费”或“定额人工费+定额机械费”。 2.按施工方案计算的措施费，若无“计算基础”和“费率”的数值，也可只填“金额”数值，但应在备注栏说明施工方案出处或计算方法。
表-11

## 表-12 其他项目清单与计价汇总表【配电室土建】
其他项目清单与计价汇总表
工程名称：配电室土建 |  |  | 标段：3#地块内网供配电工程 |  | 第 1 页 共 1 页
序号 | 项 目 名 称 | 金 额(元) |  | 结算金额(元) |  | 备 注
1 | 暂列金额 |  |  |  |  | 明细详见表-12-1
2 | 暂估价
2.1 | 材料（工程设备）暂估价 | — |  |  |  | 明细详见表-12-2
2.2 | 专业工程暂估价 |  |  |  |  | 明细详见表-12-3
3 | 计日工 |  |  |  |  | 明细详见表-12-4
4 | 总承包服务费 |  |  |  |  | 明细详见表-12-5
合 计 | [5 empty] | —
注：材料（工程设备）暂估单价进入清单项目综合单价，此处不汇总。
表—12

## 表-12-1 暂列金额明细表【配电室土建】
暂列金额明细表
工程名称：配电室土建 |  | 标段：3#地块内网供配电工程 |  |  |  | 第 1 页 共 1 页
序号 | 项 目 名 称 |  | 计量单位 | 暂定金额(元) | 备 注
合 计 |  |  |  |  | —
注：此表由招标人填写，如不能详列，也可只列暂定金额总额，投标人应将上述暂列金额计入投标总价中。
表—12—1

## 表-12-2 材料(工程设备)暂估价及调整表【配电室土建】
材料（工程设备）暂估单价及调整表
工程名称：配电室土建 |  |  |  |  | 标段：3#地块内网供配电工程 |  |  |  | 第 1 页 共 1 页
序号 | 材料(工程设备) 名称、规格、型号 | 计量 单位 | 数 量 |  | 暂 估(元) |  | 确 认(元) |  | 差额±(元) |  | 备 注
|  |  | 暂 估 | 确 认 | 单 价 | 合 价 | 单 价 | 合 价 | 单 价 | 合 价
合 计
注：此表由招标人填写“暂估单价”，并在备注栏说明暂估价的材料、工程设备拟用在那些清单项目上，投标人应将上述材料、工程设备暂估单价计入工程量清单综合单价报价中。
表—12—2

## 表-12-3 专业工程暂估价及结算价表【配电室土建】
专业工程暂估价及结算价表
工程名称：配电室土建 |  |  |  | 标段：3#地块内网供配电工程 |  |  | 第 1 页 共 1 页
序号 | 工 程 名 称 | 工 程 内 容 | 暂估金额 （元） |  | 结算金额 (元) | 差额±(元) |  | 备 注
合 计 |  |  | 0.00 |  |  |  |  | —
注：此表“暂估金额”由招标人填写，投标人应将“暂估金额”计入投标总价中。结算时按合同约定结算金额填写。
表—12—3

## 表-12-4 计日工表【配电室土建】
计 日 工 表
工程名称：配电室土建 |  |  |  | 标段：3#地块内网供配电工程 |  |  | 第 1 页 共 1 页
编号 | 项 目 名 称 | 单位 | 暂定数量 |  | 实际数量 | 综合单价 (元) |  | 合 价(元)
[8 empty] | 暂 定 | 实 际
一 | 人工
1
人工小计
二 | 材料
1
材料小计
三 | 施工机械
1
施工机械小计
四 | 企业管理费和利润
总 计
注：此表项目名称、暂定数量由招标人填写，编制招标控制价时，单价由招标人按有关计价规定确定；投标时，单价由投标人自主报价，按暂定数量计算合价计入投标总价中。结算时，按发承包双方确认的实际数量计算合价。
表—12—4

## 表-12-5 总承包服务费计价表【配电室土建】
总承包服务费计价表
工程名称：配电室土建 |  |  | 标段：3#地块内网供配电工程 |  |  | 第 1 页 共 1 页
序号 | 项 目 名 称 | 项目价值（元） |  | 服务内容 | 计算基础 |  | 费率(%) | 金 额(元)
| 合 计 | - |  | - |  |  | -
注：此表项目名称、服务内容由招标人填写，编制招标控制价时，费率及金额由招标人按有关计价规定确定；投标时，费率及金额由投标人自主报价，计入投标总价中。
表—12—5

## 表-13 规费、税金项目计价表【配电室土建】
规费、税金项目计价表
工程名称：配电室土建 |  |  | 标段：3#地块内网供配电工程 |  |  | 第 1 页 共 1 页
序号 | 项 目 名 称 | 计 算 基 础 |  | 计算基数 | 计算费率 (%) |  | 金 额(元)
1 | 规费 | 定额规费+工程排污费+其他
1.1 | 定额规费 | 分部分项规费+单价措施规费
1.2 | 工程排污费
1.3 | 其他
2 | 增值税 | 不含税工程造价合计
合 计
编制人（造价人员）： |  |  | 复核人（造价工程师）：
表—13

## 封-1 招标工程量清单封面【电缆线路】
|  | 电缆线路 |  | 工程
招 标 工 程 量 清 单
招 标 人：
(单位盖章)
造价咨询人：
(单位盖章)
年 月 日
封-1
河南省建设工程造价计价软件测评合格编号：2021-RJ002；2020-RJ002；2019-RJ004；2017-RJ004

## 扉-1 工程量清单扉页【电缆线路】
| 电缆线路 |  |  |  | 工程
招 标 工 程 量 清 单
招 标 人： |  |  | 造价咨询人：
|  | （单位盖章） |  | (单位资质专用章)
法定代表人 或其授权人： |  |  | 法定代表人 或其授权人：
|  | (签字或盖章) |  | (签字或盖章)
编 制 人： |  |  | 复 核 人：
|  | (造价人员签字盖专用章) |  | (造价工程师签字盖专用章)
编 制 时 间： |  | 年 月 日 | 复 核 时 间： | 年 月 日
扉-1

## 表-08 分部分项工程和单价措施项目清单与计价表【电缆线路】
分部分项工程和单价措施项目清单与计价表
工程名称：电缆线路 |  |  |  | 标段：2地块开闭所至2地块配电室-电缆工程 |  |  |  |  | 第 1 页 共 1 页
序号 | 项目编码 | 项目名称 | 项目特征描述 |  | 计量单位 | 工程量 | 金 额(元)
[7 empty] | 综合单价 | 合 价 |  | 其中
暂估价
整个项目
1 | 040803001001 | 电缆 | 1.型号:ZR-YJV22-8.7/10-3X240 2.敷设方式、部位:排管、电缆桥架敷设 3.电压等级(kV):10KV |  | m | 275
2 | 040803001002 | 电缆 | 1.型号:ZR-YJLV22-8.7/10-3X240 2.敷设方式、部位:排管、电缆桥架敷设 3.电压等级(kV):10KV |  | m | 1045
3 | 030408006001 | 电力电缆终端头 | 1.名称:冷缩电缆终端头 2.型号:3*240 3.材质、类型:铜 4.安装部位:户内 5.电压等级（kV):10 |  | 个 | 2
4 | 030408006002 | 电力电缆头 | 1.名称:冷缩电缆终端头 2.型号:3*240 3.材质:铝 4.敷设方式、部位:户内 5.电压等级(kV):10 |  | 个 | 6
5 | 040803006001 | 电缆中间头 | 1.名称:电缆中间头 2.型号:3*240 3.材质、类型:铜 4.电压（kV):10 |  | 个 | 1
6 | 040803006002 | 电缆中间头 | 1.名称:电缆中间头 2.型号:3*240 3.材质、类型:铝 4.电压（kV):10 |  | 个 | 3
措施项目
本页小计
合 计
注：为计取规费等的使用，可在表中增设其中：“定额人工费”。
表—08

## 表-11 总价措施项目清单与计价汇总表【电缆线路】
总价措施项目清单与计价表
工程名称：电缆线路 |  |  |  | 标段：2地块开闭所至2地块配电室-电缆工程 |  |  |  |  | 第 1 页 共 1 页
序号 | 项目编码 | 项目名称 | 计 算 基 础 |  | 费率 (%) | 金 额(元) | 调整费 率(%) | 调整后 金额(元) |  | 备 注
1 | 031302001001 | 安全文明施工费 | 分部分项安全文明施工费+单价措施安全文明施工费
2 | 01 | 其他措施费（费率类）
2.1 | 031302002001 | 夜间施工增加费 | 分部分项其他措施费+单价措施其他措施费
2.2 | 031302004001 | 二次搬运费 | 分部分项其他措施费+单价措施其他措施费
2.3 | 031302005001 | 冬雨季施工增加费 | 分部分项其他措施费+单价措施其他措施费
3 | 02 | 其他（费率类）
合 计
编制人（造价人员）： |  |  |  | 复核人（造价工程师）：
注：1.“计算基础”中安全文明施工费可为“定额基价”、“定额人工费”或“定额人工费+定额机械费”，其他项目可为“定额人工费”或“定额人工费+定额机械费”。 2.按施工方案计算的措施费，若无“计算基础”和“费率”的数值，也可只填“金额”数值，但应在备注栏说明施工方案出处或计算方法。
表-11

## 表-12 其他项目清单与计价汇总表【电缆线路】
其他项目清单与计价汇总表
工程名称：电缆线路 |  |  | 标段：2地块开闭所至2地块配电室-电缆工程 |  | 第 1 页 共 1 页
序号 | 项 目 名 称 | 金 额(元) |  | 结算金额(元) |  | 备 注
1 | 暂列金额 |  |  |  |  | 明细详见表-12-1
2 | 暂估价
2.1 | 材料（工程设备）暂估价 | — |  |  |  | 明细详见表-12-2
2.2 | 专业工程暂估价 |  |  |  |  | 明细详见表-12-3
3 | 计日工 |  |  |  |  | 明细详见表-12-4
4 | 总承包服务费 |  |  |  |  | 明细详见表-12-5
合 计 | [5 empty] | —
注：材料（工程设备）暂估单价进入清单项目综合单价，此处不汇总。
表—12

## 表-12-1 暂列金额明细表【电缆线路】
暂列金额明细表
工程名称：电缆线路 |  | 标段：2地块开闭所至2地块配电室-电缆工程 |  |  |  | 第 1 页 共 1 页
序号 | 项 目 名 称 |  | 计量单位 | 暂定金额(元) | 备 注
合 计 |  |  |  |  | —
注：此表由招标人填写，如不能详列，也可只列暂定金额总额，投标人应将上述暂列金额计入投标总价中。
表—12—1

## 表-12-2 材料(工程设备)暂估价及调整表【电缆线路】
材料（工程设备）暂估单价及调整表
工程名称：电缆线路 |  |  |  |  | 标段：2地块开闭所至2地块配电室-电缆工程 |  |  |  | 第 1 页 共 1 页
序号 | 材料(工程设备) 名称、规格、型号 | 计量 单位 | 数 量 |  | 暂 估(元) |  | 确 认(元) |  | 差额±(元) |  | 备 注
|  |  | 暂 估 | 确 认 | 单 价 | 合 价 | 单 价 | 合 价 | 单 价 | 合 价
合 计
注：此表由招标人填写“暂估单价”，并在备注栏说明暂估价的材料、工程设备拟用在那些清单项目上，投标人应将上述材料、工程设备暂估单价计入工程量清单综合单价报价中。
表—12—2

## 表-12-3 专业工程暂估价及结算价表【电缆线路】
专业工程暂估价及结算价表
工程名称：电缆线路 |  |  |  | 标段：2地块开闭所至2地块配电室-电缆工程 |  |  | 第 1 页 共 1 页
序号 | 工 程 名 称 | 工 程 内 容 | 暂估金额 （元） |  | 结算金额 (元) | 差额±(元) |  | 备 注
合 计 |  |  | 0.00 |  |  |  |  | —
注：此表“暂估金额”由招标人填写，投标人应将“暂估金额”计入投标总价中。结算时按合同约定结算金额填写。
表—12—3

## 表-12-4 计日工表【电缆线路】
计 日 工 表
工程名称：电缆线路 |  |  |  | 标段：2地块开闭所至2地块配电室-电缆工程 |  |  | 第 1 页 共 1 页
编号 | 项 目 名 称 | 单位 | 暂定数量 |  | 实际数量 | 综合单价 (元) |  | 合 价(元)
[8 empty] | 暂 定 | 实 际
一 | 人工
1
人工小计
二 | 材料
1
材料小计
三 | 施工机械
1
施工机械小计
四 | 企业管理费和利润
总 计
注：此表项目名称、暂定数量由招标人填写，编制招标控制价时，单价由招标人按有关计价规定确定；投标时，单价由投标人自主报价，按暂定数量计算合价计入投标总价中。结算时，按发承包双方确认的实际数量计算合价。
表—12—4

## 表-12-5 总承包服务费计价表【电缆线路】
总承包服务费计价表
工程名称：电缆线路 |  |  | 标段：2地块开闭所至2地块配电室-电缆工程 |  |  | 第 1 页 共 1 页
序号 | 项 目 名 称 | 项目价值（元） |  | 服务内容 | 计算基础 |  | 费率(%) | 金 额(元)
| 合 计 | - |  | - |  |  | -
注：此表项目名称、服务内容由招标人填写，编制招标控制价时，费率及金额由招标人按有关计价规定确定；投标时，费率及金额由投标人自主报价，计入投标总价中。
表—12—5

## 表-13 规费、税金项目计价表【电缆线路】
规费、税金项目计价表
工程名称：电缆线路 |  |  | 标段：2地块开闭所至2地块配电室-电缆工程 |  |  | 第 1 页 共 1 页
序号 | 项 目 名 称 | 计 算 基 础 |  | 计算基数 | 计算费率 (%) |  | 金 额(元)
1 | 规费 | 定额规费+工程排污费+其他
1.1 | 定额规费 | 分部分项规费+单价措施规费
1.2 | 工程排污费
1.3 | 其他
2 | 增值税 | 不含税工程造价合计
合 计
编制人（造价人员）： |  |  | 复核人（造价工程师）：
表—13

## 封-1 招标工程量清单封面【电缆线路】_1
|  | 电缆线路 |  | 工程
招 标 工 程 量 清 单
招 标 人：
(单位盖章)
造价咨询人：
(单位盖章)
年 月 日
封-1
河南省建设工程造价计价软件测评合格编号：2021-RJ002；2020-RJ002；2019-RJ004；2017-RJ004

## 扉-1 工程量清单扉页【电缆线路】_1
| 电缆线路 |  |  |  | 工程
招 标 工 程 量 清 单
招 标 人： |  |  | 造价咨询人：
|  | （单位盖章） |  | (单位资质专用章)
法定代表人 或其授权人： |  |  | 法定代表人 或其授权人：
|  | (签字或盖章) |  | (签字或盖章)
编 制 人： |  |  | 复 核 人：
|  | (造价人员签字盖专用章) |  | (造价工程师签字盖专用章)
编 制 时 间： |  | 年 月 日 | 复 核 时 间： | 年 月 日
扉-1

## Sheet270
分部分项工程和单价措施项目清单与计价表
工程名称：电缆线路 |  |  |  | 标段：2地块开闭所至5#地块配电室-电缆工程 |  |  |  |  | 第 1 页 共 1 页
序号 | 项目编码 | 项目名称 | 项目特征描述 |  | 计量单位 | 工程量 | 金 额(元)
[7 empty] | 综合单价 | 合 价 |  | 其中
暂估价
整个项目
1 | 040803001001 | 电缆 | 1.型号:ZR-YJV22-8.7/10-3X300 2.敷设方式、部位:排管、电缆桥架敷设 3.电压等级(kV):10KV |  | m | 340
2 | 040803001002 | 电缆 | 1.型号:ZR-YJLV22-8.7/10-3X240 2.敷设方式、部位:排管、电缆桥架敷设 3.电压等级(kV):10KV |  | m | 1537
3 | 030408006003 | 电力电缆头 |  |  | 个 | 2
4 | 030408006002 | 电力电缆头 | 1.名称:冷缩电缆终端头 2.型号:3*240 3.材质:铝 4.敷设方式、部位:户内 5.电压等级(kV):10 |  | 个 | 10
5 | 040803006001 | 电缆中间头 | 1.名称:电缆中间头 2.型号:3*300 3.材质、类型:铜 4.电压（kV):10 |  | 个 | 1
6 | 040803006002 | 电缆中间头 | 1.名称:电缆中间头 2.型号:3*240 3.材质、类型:铝 4.电压（kV):10 |  | 个 | 3
措施项目
本页小计
合 计
注：为计取规费等的使用，可在表中增设其中：“定额人工费”。
表—08

## 表-11 总价措施项目清单与计价汇总表【电缆线路】_1
总价措施项目清单与计价表
工程名称：电缆线路 |  |  |  | 标段：2地块开闭所至5#地块配电室-电缆工程 |  |  |  |  | 第 1 页 共 1 页
序号 | 项目编码 | 项目名称 | 计 算 基 础 |  | 费率 (%) | 金 额(元) | 调整费 率(%) | 调整后 金额(元) |  | 备 注
1 | 031302001001 | 安全文明施工费 | 分部分项安全文明施工费+单价措施安全文明施工费
2 | 01 | 其他措施费（费率类）
2.1 | 031302002001 | 夜间施工增加费 | 分部分项其他措施费+单价措施其他措施费
2.2 | 031302004001 | 二次搬运费 | 分部分项其他措施费+单价措施其他措施费
2.3 | 031302005001 | 冬雨季施工增加费 | 分部分项其他措施费+单价措施其他措施费
3 | 02 | 其他（费率类）
合 计
编制人（造价人员）： |  |  |  | 复核人（造价工程师）：
注：1.“计算基础”中安全文明施工费可为“定额基价”、“定额人工费”或“定额人工费+定额机械费”，其他项目可为“定额人工费”或“定额人工费+定额机械费”。 2.按施工方案计算的措施费，若无“计算基础”和“费率”的数值，也可只填“金额”数值，但应在备注栏说明施工方案出处或计算方法。
表-11

## 表-12 其他项目清单与计价汇总表【电缆线路】_1
其他项目清单与计价汇总表
工程名称：电缆线路 |  |  | 标段：2地块开闭所至5#地块配电室-电缆工程 |  | 第 1 页 共 1 页
序号 | 项 目 名 称 | 金 额(元) |  | 结算金额(元) |  | 备 注
1 | 暂列金额 |  |  |  |  | 明细详见表-12-1
2 | 暂估价
2.1 | 材料（工程设备）暂估价 | — |  |  |  | 明细详见表-12-2
2.2 | 专业工程暂估价 |  |  |  |  | 明细详见表-12-3
3 | 计日工 |  |  |  |  | 明细详见表-12-4
4 | 总承包服务费 |  |  |  |  | 明细详见表-12-5
合 计 | [5 empty] | —
注：材料（工程设备）暂估单价进入清单项目综合单价，此处不汇总。
表—12

## 表-12-1 暂列金额明细表【电缆线路】_1
暂列金额明细表
工程名称：电缆线路 |  | 标段：2地块开闭所至5#地块配电室-电缆工程 |  |  |  | 第 1 页 共 1 页
序号 | 项 目 名 称 |  | 计量单位 | 暂定金额(元) | 备 注
合 计 |  |  |  |  | —
注：此表由招标人填写，如不能详列，也可只列暂定金额总额，投标人应将上述暂列金额计入投标总价中。
表—12—1

## 表-12-2 材料(工程设备)暂估价及调整表【电缆线路】_1
材料（工程设备）暂估单价及调整表
工程名称：电缆线路 |  |  |  |  | 标段：2地块开闭所至5#地块配电室-电缆工程 |  |  |  | 第 1 页 共 1 页
序号 | 材料(工程设备) 名称、规格、型号 | 计量 单位 | 数 量 |  | 暂 估(元) |  | 确 认(元) |  | 差额±(元) |  | 备 注
|  |  | 暂 估 | 确 认 | 单 价 | 合 价 | 单 价 | 合 价 | 单 价 | 合 价
合 计
注：此表由招标人填写“暂估单价”，并在备注栏说明暂估价的材料、工程设备拟用在那些清单项目上，投标人应将上述材料、工程设备暂估单价计入工程量清单综合单价报价中。
表—12—2

## 表-12-3 专业工程暂估价及结算价表【电缆线路】_1
专业工程暂估价及结算价表
工程名称：电缆线路 |  |  |  | 标段：2地块开闭所至5#地块配电室-电缆工程 |  |  | 第 1 页 共 1 页
序号 | 工 程 名 称 | 工 程 内 容 | 暂估金额 （元） |  | 结算金额 (元) | 差额±(元) |  | 备 注
合 计 |  |  | 0.00 |  |  |  |  | —
注：此表“暂估金额”由招标人填写，投标人应将“暂估金额”计入投标总价中。结算时按合同约定结算金额填写。
表—12—3

## 表-12-4 计日工表【电缆线路】_1
计 日 工 表
工程名称：电缆线路 |  |  |  | 标段：2地块开闭所至5#地块配电室-电缆工程 |  |  | 第 1 页 共 1 页
编号 | 项 目 名 称 | 单位 | 暂定数量 |  | 实际数量 | 综合单价 (元) |  | 合 价(元)
[8 empty] | 暂 定 | 实 际
一 | 人工
1
人工小计
二 | 材料
1
材料小计
三 | 施工机械
1
施工机械小计
四 | 企业管理费和利润
总 计
注：此表项目名称、暂定数量由招标人填写，编制招标控制价时，单价由招标人按有关计价规定确定；投标时，单价由投标人自主报价，按暂定数量计算合价计入投标总价中。结算时，按发承包双方确认的实际数量计算合价。
表—12—4

## 表-12-5 总承包服务费计价表【电缆线路】_1
总承包服务费计价表
工程名称：电缆线路 |  |  | 标段：2地块开闭所至5#地块配电室-电缆工程 |  |  | 第 1 页 共 1 页
序号 | 项 目 名 称 | 项目价值（元） |  | 服务内容 | 计算基础 |  | 费率(%) | 金 额(元)
| 合 计 | - |  | - |  |  | -
注：此表项目名称、服务内容由招标人填写，编制招标控制价时，费率及金额由招标人按有关计价规定确定；投标时，费率及金额由投标人自主报价，计入投标总价中。
表—12—5

## 表-13 规费、税金项目计价表【电缆线路】_1
规费、税金项目计价表
工程名称：电缆线路 |  |  | 标段：2地块开闭所至5#地块配电室-电缆工程 |  |  | 第 1 页 共 1 页
序号 | 项 目 名 称 | 计 算 基 础 |  | 计算基数 | 计算费率 (%) |  | 金 额(元)
1 | 规费 | 定额规费+工程排污费+其他
1.1 | 定额规费 | 分部分项规费+单价措施规费
1.2 | 工程排污费
1.3 | 其他
2 | 增值税 | 不含税工程造价合计
合 计
编制人（造价人员）： |  |  | 复核人（造价工程师）：
表—13